## Детали корпуса
S T E L S V O R T E X - 50 (детали корпуса)
РУЛЬ И ТРОСА УПРАВЛЕНИЯ
|  | Nп/п | Код детали | Код 1С | Наименование (англ.) | Наименование | шт.
| 40100BMMT000 | 1 | 40100BMMT000 | LU016258 | HANDLE COMP. | Руль мотоциклетного типа | 1
| B01591004565 | 2 | B01591004565 | LU016259 | BOLT 10X1.25X45MM | Болт М10х1.25х45, сталь | 1
| B04171012555 | 3 | B04171012555 | LU014082 | U NUT 10X1.25MM | Гайка М10х1.25, сталь | 1
| 40001J4AT000 | 4 | 40001J4AT000 | LU016262 | L. GRIP | Рукоятка руля, левая, резина | 1
| 40210BMBT000 | 5 | 40210BMBT000 | LU016263 | GRIP ASSY. | Рукоятка руля, правая, резина | 1
| 40330BM0T000 | 6 | 40330BM0T000 | LU016266 | CABLEASSY.THROTTLE 2 | Коробка распред. с тросами управления, в сборе | 1
| 40306BM0T000 | 7 | 40306BM0T000 | LU016267 | CABLE THROTTLE 1 | Трос управления распределительной коробкой | 1
| 40300BM0T001 | 8 | 40300BM0T001 | LU016268 | CABLE ASSY. THROTTLE | Привод управления двигателем, в сборе | 1
| 40008BM0T000 | 9 | 40008BM0T000 | LU016264 | JACKET,RR. BRAKE CABLE | Пыльник троса тормоза, резина | 1
| B02000501025 | 10 | B02000501025 | LU014238 | PAN HEAD SCREW 5X10MM | Винт M5х0.8х10мм, сталь | 1
| 40270BMBT000 | 11 | 40270BMBT000 | LU016265 | BRAKE CABLE ASSY. | Трос управления задним тормозом, в сборе | 1
| 40273BM0T000 | 12 | 40273BM0T000 | LU016269 | PIN,STOP | Втулка ограничительная троса заднего тормоза,сталь | 1
| 40271BM0T000 | 13 | 40271BM0T000 | LU016270 | NUT, ADJUSTING | Гайка регулировочная троса заднего тормоза | 1
| 40340BM0T001 | 14 | 40340BM0T001 | LU016271 | JUNCTION BOX | Распред.коробка привода управ.двигателем, пластик | 1
| 40274BMBT000 | 15 | 40274BMBT000 | LU016272 | SPRING | Пружина (сжатия) троса упр-я задним тормозом | 1
|  | Nп/п | Код детали | Код 1С | Наименование (англ.) | Наименование | шт.
| 40500BM0T002 | 1 | 40500BM0T000 | LU016284 | LEFT HANDLE SWITCH ASSY. | Блок переключателей рулевой левый, в сборе | 1
| 40002BMBT000 | 2 | 40002BM0T000 | LU016282 | LEFT LEVER | Ручка заднего тормоза, аллюмин.сплав | 1
| 40004BMAT000 | 3 | 40004BMAT000 | LU016328 | LEVER MOUNTING SCREW | Винт М5х0.8х25/13мм, сталь | 1
| B04000500055 | 4 | B04000500055 | LU016281 | NUT 5MM | Гайка M5х0.8мм, сталь | 1
| 91700BMAT000 | 5 | 91700BMAT000 | LU016280 | STOP SWITCH ASSY. | Концевой выключатель индикатора тормоза | 1
| 40600BM0T000 | 6 | 40600BM0T000 | LU016279 | RIGHT HANDLE SWITCH ASSY. | Блок переключателей рулевой правый, в сборе | 1
| 40610BM0T000 | 7 | 40610BM0T000 | LU016278 | RIGHT HANDLE SWITCH | Блок переключателей рулевой, правый | 1
| 40620BM0T000 | 8 | 40620BM0T000 | LU016277 | R. SWITCH FIXING SEAT | Кронштейн рулев.блока перекл,правый,пластик | 1
| B02000502025 | 9 | B02000502025 | LU016276 | PAN HEAD SCREW 5X20MM | Винт М5х0.8х20мм, сталь | 2
| B02000502525 | 10 | B02000502525 | LU015866 | PAN HEAD SCREW 5X25MM | Винт М5х0.8х25мм, сталь | 2
| 40510BM0T000 | 11 | 40510BM0T000 | LU016275 | LEFT HANDLE SWITCH | Блок переключателей рулевой, левый | 1
| 40520BM0T000 | 12 | 40520BM0T000 | LU016274 | L. SWITCH FIXING SEAT | Кронштейн рулев.блока перекл,левый пластик | 1
| B07000000505 | 13 | B07000000505 | LU016273 | SPRING WASHER 5MM | Шайба пружинная 5мм, сталь | 1
Рисунок неправильный
Рисунок неправильный
|  | Nп/п | Код детали | Код 1С | Наименование (англ.) | Наименование | шт.
| 43300BMBT001 | 1 | 43300BMBT001 | LU016361 | FR.R. FORK ASSY.SILVER | Амортизатор пруж.-гидравл.передн.прав.(серебр.BT) | 1
| 43300B92BA01 | 1 | 43300B92BA01 | LU016337 | FR.R. FORK ASSY.BLACK | Амортизатор пруж.-гидравл.передн.прав.(черный BA) | 1
| 43200BMBT001 | 2 | 43200BMBT001 | LU016362 | FR. L. FORK ASS'Y.SILVER | Амортизатор пруж.-гидравл.передн.лев. (серебр.BT) | 1
| 43200B92BA01 | 2 | 43200B92BA01 | LU016338 | FR. L. FORK ASS'Y.BLACK | Амортизатор пруж.-гидравл.передн.лев. (черный BA) | 1
| 43100BMBT003 | 3 | 43100BMBT003 | LU016339 | STEM, STEERING | Траверса передней вилки, сталь | 1
| 43008BMAT000 | 4 | 43008BMAT000 | LU016340 | NUT II | Контргайка рулевой колонки, сталь | 2
| 43005BMBT001 | 5 | 43005BMBT001 | LU016341 | BALL RACE COVER | Чашка рулевой колонки, сталь | 1
| 43001BMBT002 | 6 | 43001BMBT002 | LU016342 | BALL RACE, CONNECTING | Конус подшипника рулевой колонки верхнее, сталь | 1
| B06010150000 | 7 | B06010150000 | LU016343 | STEEL BALLφ5 （A SET OF 42） | Шарик рулевой колонки 5мм, сталь | 42
| 43003BMBT000 | 8 | 43003BMBT000 | LU016344 | BALL RACE | Конус подшипника рулевой колонки, сталь | 2
| 43004BMBT000 | 9 | 43004BMBT000 | LU016345 | BALL RACE | Конус подшипника рулевой колонки нижнее, сталь | 1
| 43204BMBT001 | 10 | 43204BMBT001 | LU016346 | CAP BOLT | Болт-пробка амортизатора, сталь | 2
| 43150BMAT000 | 11 | 43150BMAT000 | LU016353 | CLIP, SPEEDOMETER CABLE | Кронштейн троса спидометра, сталь | 1
| 43290K00P000 | 12 | 43290K00P000 | LU016354 | DUST SEAL | Пыльник амортизатора, резина | 2
| 43207K00P000 | 13 | 43207K00P000 | LU016355 | CLIP | Фиксатор сальника амортизатора, сталь | 2
| 43260K00P000 | 14 | 43260K00P000 | LU016356 | OIL SEAL | Сальник амортизатора, резина | 2
| B01090601265 | 15 | B01090601265 | LU013750 | BOLT 6X12MM | Болт М6х1.0х12, сталь | 1
| 43035BMBT000 | 16 | 43035BMBT000 | LU016357 | HOLDER, BRAKE HOSE 2 | Кронштейн тормозного шланга, сталь | 1
| 43202BMBT001 | 17 | 43202BMBT001 |  | SPRING |  | 2
| 43021BM0T003 |  | 43021BM0T003 | LU016358 | HOLDER, BRAKE HOSE 1 | Кронштейн тормозного шланга, сталь | 1
| B01591003065 | 18 | B01591003065 | LU013970 | BOLT 10X1.25X30MM | Болт М10х1.25х30, сталь | 2
| B01070601665 | 19 | B01070601665 | LU013751 | BOLT 6X16MM | Болт М6х1.0х16, сталь | 2
| 43000BMMT000 | 20 | 43000BMMT000 | LU016363 | FRONT FORK ASSY.SILVER | Вилка амортизационная, в сборе (серебр.) | 1
| 43000B94BA00 |  | 43000B94BA00 | LU016364 | FRONT FORK ASSY.BLACK | Вилка амортизационная, в сборе (черный.) | 1
|  | Nп/п | Код детали | Код 1С | Наименование (англ.) | Наименование | шт.
| 44100BM0TM85 | 1 | 44100BM0TM85 | LU016297 | FR. RIM COMP. 3.5×12”(YELLOW) | Обод колесный передний 3,5х12", аллюмин.сплав | 1
| 44100BM0TR85 | 1 | 44100BM0TR85 | LU016289 | FR. RIM COMP. 3.5×12”(RED) | Обод колесный передний 3,5х12", аллюмин.сплав | 1
| 44100BM0TBH5 | 1 | 44100BM0TBH5 | LU016293 | FR. RIM COMP. 3.5×12”(BLACK) | Обод колесный передний 3,5х12", аллюмин.сплав | 1
| 44100BM0TM95 | 1 | 44100BM0TM95 | LU016300 | FR. RIM COMP. 3.5×12”(ORANGE) | Обод колесный передний 3,5х12", аллюмин.сплав | 1
| 44100BM0TEN5 | 1 | 44100BM0TEN5 | LU016295 | FR. RIM COMP. 3.5×12”(BLUE) | Обод колесный передний 3,5х12", аллюмин.сплав | 1
| 44600BM0T910 | 2 | 44600BM0T910 | LU016305 | DISTANCE COLLAR COMP. | Втулка проставочная ступицы переднего колеса, сталь | 1
| 44300BM0T000 | 3 | 44300BM0T000 | LU016329 | OIL SEAL 22×35×7 | Сальник 22×35×7мм | 1
| B12016020100 | 4 | B12016020100 | LU016330 | BALL BEARING 6201-2RS | Подшипник шариковый радиальный 6201-2RS 12х32х10мм | 2
| B140107D12AB | 5 | B140107D12AB | LU016331 | TIRE 120/70-12(E MARK) | Покрышка пневм.передняя 120/70 - 12`, резина | 1
| B1403Z201100 | 6 | B1403Z201100 | LU014191 | RIM VALVE Z2-01-1 | Клапан пневматической шины | 1
| B04171212553 | 7 | B04171212553 | LU016332 | U NUT 12×1.25MM | Гайка M12х1.25мм, сталь | 1
| 44004G4CT000 | 8 | 44004G4CT000 | LU016333 | FR. WHEEL A×LE 12×1.25×224MM | Ось переднего колеса М12х1.25х224мм, сталь | 1
| 44005BM0T000 | 9 | 44005BM0T000 | LU016334 | COLLAR | Втулка проставочная ступицы передн.колеса,внешн.,сталь | 1
| 44200J5BT000 | 10 | 44200J5BT000 | LU016335 | SPEEDOMETER GEAR COMP. | Редуктор спидометра (черный) | 1
| B1404Z2011C0 | 11 | B1404Z2011C0 | LU016336 | CAP, VALVE |  | 1
|  | Nп/п | Код детали | Код 1С | Наименование (англ.) | Наименование | шт.
| 45400BMMTB30 | 1 | 45400BMMTB30 | LU016516 | CYLINDER COMP.(BLACK) | Цилиндр главный тормозной, в сборе | 1
| 45033BM0T001 | 2 | 45033BM0T001 | LU016517 | BRAKE DISC | Тормоз дисковый передний, в сборе | 1
| 45011J1DT000 | 3 | 45011J1DT000 | LU016373 | RESERVOIR DIAPHRAGM | Мембрана главного тормозного цилиндра, резина | 1
| 45013J1DT000 | 4 | 45013J1DT000 | LU016374 | WASHER, CYLINDER | Прокладка главного тормозного цилиндра, пластик | 1
| 45012BMBT000 | 5 | 45012BMBT000 | LU016375 | RESERVOIR CAP | Крышка главного тормозного цилиндра, алюмин.сплав | 1
| B02010401025 | 6 | B02010401025 | LU016376 | FLAT HEAD SCREW 4X10MM | Винт M4.0х0.7х10 мм,сталь | 2
| 45023J1DT000 | 7 | 45023J1DT000 | LU016377 | MASTER CYLINDER BRACKET | Кронштейн главного торм.цилиндра, алюмин.сплав | 1
| B01070602365 | 8 | B01070602365 | LU016378 | BOLT 6X23MM | Болт M6х1.0х23мм , сталь | 2
| 45300J3AT000 | 9 | 45300J3AT000 | LU016379 | STOP SWITCH ASSY. | Концевой выключатель индикатора тормоза | 1
| 45037J00P000 | 10 | 45037J00P000 | LU016514 | UNION BOLT | Болт М8х1.25х22мм, сталь | 2
| 45029J00P000 | 11 | 45029J00P000 | LU016513 | PLATE WASHER | Шайба 10.3×16×1.3мм, медь | 4
| 45200BMBT000 | 12 | 45200BMBT000 | LU016487 | FR. BRAKE HOSE | Шланг тормозн. системы 910мм армированный, резина | 1
| B04160600065 | 13 | B04160600065 | LU014002 | NUT 6MM | Гайка M6х1.0мм, сталь | 1
| B07000000605 | 14 | B07000000605 | LU015628 | SPRING WASHER 6MM | Шайба пружинная 6мм, сталь | 1
| 45024J1CT000 | 15 | 45024J1CT000 | LU017628 | BOLT M6 | Винт М6х1.0х25/13мм, сталь | 1
| 45057G0KP000 | 16 | 45057G0KP000 | LU016381 | TENSION SPRING,LEVER | Пружина рычага тормоза (сжатие), сталь | 1
| 45022BMBT001 | 17 | 45022BMBT001 | LU016515 | DISC BRAKE LEVER | Ручка переднего тормоза, аллюмин.сплав | 1
| 45140J00P000 | 18 | 45140J00P000 | LU016380 | PISTON ASSY. | Поршень главного тормозного циллиндра, в сборе | 1
| 45021J00P000 | 19 | 45021J00P000 | LU016382 | BREED SCREW CAP | Штуцер прокачки тормозной системы, сталь | 1
| 45017G0CP000 | 20 | 45017G0CP000 | LU016383 | PAD SUPPORT | Опора пружинная тормозных колодок, сталь | 1
| 45110J4FT000 | 21 | 45110J4FT000 | LU016384 | BRAKE PAD KIT | Колодки тормозные, передние (комплект) | 1
| 45000BMMTRN0 | 22 | 45000BMMTRN0 | LU016488 | DISC BRAKE ASSY.,FR.(UP BLACK, DOWN RED) | Диск тормозной, сталь | 1
| 45053G0CP000 | 23 | 45053G0CP000 | LU016385 | GUIDE POLE | Направляющая тормозных колодок, сталь | 2
| 45500J4FTRN0 | 24 | 45500J4FTRN0 | LU016386 | CALIPER ASSY. (RED) | Цилиндр тормозной рабочий, в сборе (красный) | 1
|  | 25 | 45039J4FT000 | LU016387 | BOLT 8X36MM | Болт M8х1.25х36мм, сталь | 2
| 45039J4FT000 | 26 | 45036JJ0T000 | LU016512 | BOLT | Болт M8х1.25х20/15мм,сталь | 3
|  | Nп/п | Код детали | Код 1С | Наименование (англ.) | Наименование | шт.
| 48300BM0T000 | 1 | 48300BM0T000 | LU016392 | MUFFLER ASSY. | Глушитель (резонатор), сталь | 1
| B01090602065 | 2 | B01090602065 | LU013797 | BOLT 6X20MM | Болт M6х1.0х20мм , сталь | 1
| 47100BM0T00E | 3 | 47100BM0T00E | LU016393 | MUFFLER ASSY. | Труба выхлопная с глушителем в сборе, сталь | 1
| 47490BM0T000 | 4 | 47490BM0T000 | LU016394 | CUSHION | Прокладка выхлопной трубы, паронит | 1
| 47200BMBT005 | 5 | 47200BMBT005 | LU016418 | MUFFLER ASSY. | Глушитель, сталь (хромированый) | 1
| B01090802065 | 6 | B01090802065 | LU016395 | BOLT 8X20MM | Болт M8х1.25х20мм, сталь | 1
| B01090601665 | 7 | B01090601665 | LU013751 | BOLT 6X16MM | Болт M6х1.0х16мм , сталь | 2
| 47800B0DT000 | 8 | 47800B0DT000 | LU016396 | GASKET, EXHAUST PIPE | Прокладка выхлопной трубы, асбостальная | 2
| 47833B2GT005 | 9 | 47833B2GT005 | LU016397 | ADIABATIC RUBBER | Прокладка хомута крепления резонатора, резина | 1
| 48831B2GT005 | 10 | 48831B2GT005 | LU016398 | MUFFLER HOOP | Хомут крепления резонатора, сталь | 1
| 47006J0AP000 | 11 | 47006J0AP000 | LU016399 | NUT 6MM | Гайка М6х1.0мм, сталь | 3
|  | Nп/п | Код детали | Код 1С | Наименование (англ.) | Наименование | шт.
| 49200BMBT000 | 1 | 49200BMBT000 | LU016411 | FILTER | Элемент фильтрующий воздушного фильтра, пенополиуретан | 1
| B05074202005 | 2 | B05074202005 | LU016414 | TAPPING SCREW 4.2X20MM | Винт 4х20мм | 5
| B01090602065 | 3 | B01090602065 | LU013797 | BOLT 6X20MM | Болт M6х1.0х20мм , сталь | 2
| 49016BM0T000 | 4 | 49016BM0T000 | LU016415 | CLIP 42.5 | Хомут пружинный 42.5 мм, сталь | 1
| 49000BMBT001 | 5 | 49000BMBT001 | LU016412 | AIR CLEANER ASSY. | Фильтр воздушный, в сборе | 1
| 49371B0DT000 | 6 | 49371B0DT000 | LU016413 | GUIDE, BRAKE CABLE | Кронштейн троса тормоза, сталь | 1
| B05074201205 | 7 | B05074201205 | LU013803 | TAPPING SCREW 4.2X1.2MM | Винт 4х12мм | 4
|  | Nп/п | Код детали | Код 1С | Наименование (англ.) | Наименование | шт.
| 50100BMBT002 | 1 | 50100BMBT002 | LU016420 | FUEL TANK COMP. | Бак топливный, сталь | 1
| B01090601665 | 2 | B01090601665 | LU013751 | BOLT 6X16MM | Болт M6х1.0х16мм , сталь | 4
| 50300BM0T000 | 3 | 50300BM0T000 | LU016419 | FUEL COCK ASSY. | Клапан топливный в сборе, алюм.сплав | 1
| 50301BM0T000 | 4 | 50301BM0T000 | LU016421 | FUEL HOSE 1 , φ4.5Xφ8.5X80 | Шланг топливный 4.5х8.5х80мм, резина | 1
| 50316BMBT000 | 5 | 50316BMBT000 | LU016422 | SPRING(BLACK) | Протектор пружинный топливного шланга, сталь | 1
| 50307BM0T000 | 6 | 50307BM0T000 | LU016423 | CLIPφ8 | Хомут пружинный 8 мм, сталь | 4
| 50302BM0T000 | 7 | 50302BM0T000 | LU016424 | VACUUM HOSE,φ4Xφ8X360 | Шланг вакуумный 4.0х8.0х360мм, резина | 1
| 50306BM0T000 | 8 | 50306BM0T000 | LU016426 | CLIPφ7 | Хомут пружинный 7мм, сталь | 2
| 50303BM0T000 | 9 | 50303BM0T000 | LU016427 | FUEL HOSE 2,φ4.5Xφ8.5X250 | Шланг топливный 4.5х8.5х250мм, резина | 1
| 50340J0ET000 | 10 | 50340J0ET000 | LU016428 | FUEL FILTER ASSY. | Фильтр топливный в сборе | 1
| 50800BMBT000 | 11 | 50800BMBT000 | LU016429 | SENDER UNIT | Датчик уровня топлива в сборе | 1
| 50801BM0T000 | 12 | 50801BM0T000 | LU013897 | BOLT 5X16MM | Болт M5х0.8х16мм , сталь | 4
| 50004BMBT000 | 13 | 50004BMBT000 | LU016430 | SENDER UNIT GASKET | Прокладка датчика уровня топлива, резина | 1
| 50312J0ET000 | 14 | 50312J0ET000 | LU016431 | SEAL RING | Прокладка уплотнительная сетки фильтующей, резина | 1
| B07020000505 | 15 | B07020000505 | LU013899 | WASHER 5MM | Шайба 5.3х10х1.0мм, сталь | 4
| 50352BM0T000 | 16 | 50352BM0T000 | LU016432 | FUEL FILTER | Сетка фильтрующая топливного клапана, пластик | 1
|  | Nп/п | Код детали | Код 1С | Наименование (англ.) | Наименование | шт.
| 51100BMMT005 | 1 | 51100BMMT005 | LU016433 | SEAT ASSY. | Седло мотоциклетного типа, в сборе | 1
| 51080BMBT001 | 2 | 51080BMBT001 | LU016434 | SEAT HINGE | Кронштейн крепления седла в сборе, сталь | 1
| 08032BM0T000 | 3 | 08032BM0T000 | LU016435 | O-RING 84.4X3.1 | Кольцо уплотнительное 84.4х3.1мм, резина | 1
| 08011H60X000 | 4 | 08011H60X000 | LU014351 | BOLT 6X14MM | Болт M6х1.0х14мм , сталь | 2
| 51004BMMT000 | 5 | 51004BMMT000 | LU016436 | LUGGAGE BOX | Багажник подседельный, пластик | 1
| B07030000805 | 6 | B07030000805 | LU014570 | WASHER 8MM | Шайба 8.2х14.5х2мм, сталь | 2
| 08017J4AT000 | 7 | 08017J4AT000 | LU016437 | BOLT W/WASHER 6X20MM | Болт M6х1.0х20мм, сталь | 2
| 52011BMKTM80 | 8 | 52011BMKTM80 | LU016449 | RR.. CARRIER COMP(YELLOW) | Кронштейн заднего багажника (желтый), аллюмин.сплав | 1
| 52011BMKTR80 | 8 | 52011BMKTR80 | LU016450 | RR.. CARRIER COMP(RED) | Кронштейн заднего багажника (красный), аллюмин.сплав | 1
| 52011BMKTWJ0 | 8 | 52011BMKTWJ0 | LU016451 | RR.. CARRIER COMP(WHITE) | Кронштейн заднего багажника (белый), аллюмин.сплав | 1
| 52011BMKTBH0 | 8 | 52011BMKTBH0 | LU016452 | RR.CARRIER COMP(BLACK) | Кронштейн заднего багажника (черный), аллюмин.сплав | 1
| 52011BMKTEN0 | 8 | 52011BMKTEN0 | LU016453 | RR.CARRIER COMP(BLUE) | Кронштейн заднего багажника (синий), аллюмин.сплав | 1
| B02050804565 | 9 | B02050804565 | LU016438 | SCREW 8X45MM | Болт M8х1.25х45мм, сталь | 4
| 08027J4AT000 | 10 | 08027J4AT000 | LU016439 | WASHER | Шайба 8.2х14.5х2мм, пластик | 2
|  | Nп/п | Код детали | Код 1С | Наименование (англ.) | Наименование | шт.
| 54100BM0TBH5 | 1 | 54100BM0TBH5 | LU016459 | RR .RIM COMP.3.5×12(BLACK/BH) | Обод колесный аллюмин., задний 3,5х12" | 1
| 54100BM0TR85 | 1 | 54100BM0TR85 | LU016484 | RR .RIM COMP.3.5×12(RED/R8) | Обод колесный аллюмин., задний 3,5х12" | 1
| 54100BM0TM85 | 1 | 54100BM0TM85 | LU016485 | RR.RIMCOMP.3.5×12(YELLOW/M8) | Обод колесный аллюмин., задний 3,5х12" | 1
| 54100BM0TM95 | 1 | 54100BM0TM95 | LU016486 | RR.RIMCOMP.3.5×12(ORANGE/M9) | Обод колесный аллюмин., задний 3,5х12" | 1
| 54100BM0TEN5 | 1 | 54100BM0TEN5 | LU016458 | RR.RIMCOMP.3.5×12(BLUE/EN) | Обод колесный аллюмин., задний 3,5х12"
| B140508D12BB | 2 | B140108D12BB | LU016461 | TIRE 130/70-12 (E11-75R-000216) | Покрышка пневм.задняя 130/70 - 12`, резина | 1
| B1403Z201100 | 3 | B1403Z201100 | LU014191 | RIM VALVE Z2-01-1 | Клапан пневматической шины | 1
| 54200BMBT000 | 4 | 54200BMBT000 | LU016464 | BRAKE SHOE KIT | Колодки тормозные, задние (комплект) | 2
| 54001BMBT000 | 5 | 54001BMBT000 | LU016469 | SPRING(BLACK) | Пружина стяжная (растяжения) заднего тормоза | 2
| 54003BM0T000 | 6 | 54003BM0T000 | LU016471 | CAM SHAFT, 2 | Эксцентрик заднего тормоза, сталь | 1
| 54250BM0T000 | 7 | 54250BM0T000 | LU016472 | CAM SHAFT LEVER, 2 | Рычаг эксцентрика заднего тормоза, сталь | 1
| 54002BM0T000 | 8 | 54002BM0T000 | LU016473 | INDICATOR PLATE | Индикатор износа тормозных колодок, сталь | 1
| 54008BMBT000 | 9 | 54008BMBT000 | LU016474 | TENSION SPRING | Пружина возвратная (растяжения) заднего тормоза | 1
| 08012BM0T000 | 10 | 08012BM0T000 | LU014747 | HEX. BOLT 6X30 | Болт M6х1.0х30мм, сталь | 1
| 65709BM0T000 | 11 | 65709BM0T000 | LU016475 | BUSH, RR. FENDER | Втулка распорная 6.3х9.7х9.7мм, сталь | 3
| B04171615053 | 12 | B04171615053 | LU016483 | U NUT 16X1.5MM | Гайка М14х1.5, сталь | 1
| 65701BM0T000 | 13 | 65701BMBT000 | LU016476 | REAR FENDER | Крыло заднее, пластик | 1
| 65770BM0T000 | 14 | 65770BM0T000 | LU016477 | RR. FENDER BRACKET, R. | Кронштейн крепления заднего крыла, сталь | 1
| B01090601665 | 15 | B01090601665 | LU013751 | FLANGE BOLT 6X16 | Болт M6х1.0х16мм , сталь | 2
| B01090602065 | 16 | B01090602065 | LU013797 | BOLT 6X20 | Болт M6х1.0х20мм , сталь | 2
| 54027BM0T000 | 17 | 54027BM0T000 | LU016478 | CAP | Колпак декоративный диска заднего колеса, пластик | 1
| B01090601065 | 18 | B01090601065 | LU013968 | BOLT 6X10 | Болт M6х1.0х10мм , сталь | 1
| B1404Z2011C0 | 19 | B1404Z2011C0 | LU016336 | CAP, VALVE | Колпачок клапана пневматической шины,пластик | 1
| B01090601665 | 20 | B01090601665 | LU013751 | BOLT 6X16 | Болт M6х1.0х16мм , сталь | 1
| B190101000A0 | 21 | B190101000A0 | LU016806 | O RING 10X1.9MM | Кольцо уплотнительное 10х1.9 мм, резина | 1
|  | Nп/п | Код детали | Код 1С | Наименование (англ.) | Наименование | шт.
| 57100BMBT004 | 1 | 57100BMBT004 | LU016492 | FRAME COMP. | Рама скутера в сборе, сталь | 1
| 58303BM0T000 | 2 | 58303BM0T000 | LU016493 | E/G MOUNTING BOLT, M12X1.25X280 | Болт M12x1.25x280мм, сталь | 1
| B04171212553 | 3 | B04171212553 | LU016332 | U NUT 12X1.25MM | Гайка М12х1.25, сталь | 1
| 58301BMBT000 | 4 | 58301BMBT000 | LU017257 | E/G MOUNTING BOLT | Болт М10х1.25х45мм, сталь | 1
| B04171012555 | 5 | B04171012555 | LU014082 | U NUT 10X1.25MM | Гайка М10х1.25, сталь | 2
| 58360BMBT000 | 6 | 58360BMBT000 | LU016494 | E/G BRKT COMP. | Кронштейн крепления двигателя в сборе, сталь | 2
| 58302B0DT000 | 7 | 58302B0DT000 | LU016495 | DAMPER | Втулка демпфирующая, резина | 1
| 58304BMBT000 | 8 | 58304BMBT000 | LU016496 | SPRING | Пружина кронштейна крепления двигателя (сжатие)
| 58800BM0T000 | 9 | 58800BM0T000 | LU016497 | SEAT CATCH COMP. | Замок седла, сталь | 2
| B01090602565 | 10 | B01090602565 | LU013763 | BOLT 6X25MM | Болт M6x1.0x25мм, сталь | 2
| 57080BMKT000 | 11 | 57080BMKT000 | LU016498 | CARRIER BRACKET | Кронштейн багажника, сталь | 1
| B01090601265 | 12 | B01090601265 | LU013750 | BOLT 6X12MM | Болт M6х1.0х12мм, сталь | 2
| 57418BMMT000 | 13 | 57418BMMT000 | LU016504 | FR.R.FLOOR BRACKET | Кронштейн пола правый, сталь | 1
| 57417BMMT000 | 14 | 57417BMMT000 | LU016505 | FR.L.FLOOR BRACKET | Кронштейн пола левый, сталь | 5
| 58350BMAT000 | 15 | 58350BMAT000 | LU016499 | BUFFER, ENGINE BRACKET | Сайлентблок кронштейна крепления двигателя | 2
| 58900BMBT000 | 16 | 58900BMBT000 | LU016500 | SEAT CABLE | Трос замка седла | 1
|  | Nп/п | Код детали | Код 1С | Наименование (англ.) | Наименование | шт.
| 63100BM0TBH0 | 1 | 63100BM0TBH0 | LU016508 | RR. ABSORBER COMP.,(BLACK) | Амортизатор пружинно-гидравлический задний(черный ВН) | 1
| 63100BM0TR80 | 1 | 63100BM0TR80 | LU016507 | RR. ABSORBER COMP.,(RED) | Амортизатор пружинно-гидравлический задний(красный R8) | 1
| 63100BM0TM80 | 1 | 63100BM0TM80 | LU016544 | RR. ABSORBER COMP.,(YELLOW) | Амортизатор пружинно-гидравлический задний(желтый М8) | 1
| 63100BM0TM90 | 1 | 63100BM0TM90 | LU016545 | RR. ABSORBER COMP.,(ORANGE) | Амортизатор пружинно-гидравлический задний(оранжевый М9) | 1
| 63100BM0TEN0 | 1 | 63100BM0TEN0 | LU016506 | RR. ABSORBER COMP.,(BLUE) | Амортизатор пружинно-гидравлический задний(синий EN) | 1
| 63015J0ET000 | 2 | 63015J0ET000 | LU016511 | FLANGE BOLT 8X31MM | Болт M8х1.25х31мм , сталь | 1
| B01141004063 | 3 | B01141004063 | LU016510 | BOLT.W/HOLE 10X1.25X40MM | Болт M10×1.25×40мм, сталь | 1
| 63016B0DT000 | 4 | 63016B0DT000 | LU016537 | SPLIT PIN | Шплинт 1.3х22мм, сталь | 1
|  | Nп/п | Код детали | Код 1С | Наименование (англ.) | Наименование | шт.
| 02110BM0T000 | 1 | 02110BM0T000 | LU016547 | TOOL BAG | Cумка для инструмента, ПВХ | 1
| 02102BM0T000 | 2 | 02102BM0T000 | LU016548 | SPARK PLUG SOCKET | Ключ cвечной, сталь | 1
| 02101BM0T000 | 3 | 02101BM0T000 | LU016549 | SPARK PLUG SOCKET HANDLE | Вороток свечного ключа, сталь | 1
| 02103BM0T000 | 4 | 02103BM0T000 | LU016550 | SCREW DRIVER | Вкладыш отвертки универсальный, сталь | 1
| 02104BM0T000 | 5 | 02104BM0T000 | LU016551 | HANDLE | Ручка для отвертки, пластик | 1
| 02114BM0T000 | 6 | 02114BM0T000 | LU016552 | FILTER, OIL TANK | Воронка, пластик | 1
| 02115BM0T000 | 7 | 02115BM0T000 | LU016553 | RR. ABSORBER ADJUSTER | Ключ для регулировки амортизатора, сталь | 1
| 02117BMBT000 | 8 | 02117BMBT000 | LU016554 | WRENCH 35 | Ключ 35 мм, сталь | 1
|  | Nп/п | Код детали | Код 1С | Наименование (англ.) | Наименование | шт.
| 08351BM0TC10 | 1 | 08351BM0TC10 | LU016555 | STARTING SHAFT(SILVER) | Педаль кик-стартера, сталь | 1
| B02050602565 | 2 | B02050602565 | LU016556 | SCREW 6X25MM | Болт M6х1.0х25мм, сталь | 1
|  | Nп/п | Код детали | Код 1С | Наименование (англ.) | Наименование | шт.
| У | 1 | 52210BMBT000 |  | BACK BOX |  | 1
| Б Б | 1 | 52210BMBTEN0 |  | BACK BOX BLUE |  | 1
| Р И | 1 | 52210BMBTR80 |  | BACK BOX RED |  | 1
| А З У | 1 | 52210BMBTBA0 |  | BACK BOX BLACK |  | 1
| Л | 1 | 52210BMBTCL0 |  | BACK BOX PLATINA |  | 1
| И КА | 1 | 52210BMBTCA0 |  | BACK BOX SILVER |  | 1
|  | 1 | 52210BMBTR10 |  | BACK BOX RED R1 |  | 1
| B01010603033 | 2 | B01010603033 | LU016625 | BOLT 6×30MM | Болт M6х1.0х30мм, сталь | 2
| B01010603533 | 3 | B01010603533 | LU016626 | BOLT M6×35 | Болт M6х1.0х35мм, сталь | 2
| 52221BMBT000 | 4 | 52221BMBT000 | LU016628 | WASHER | Шайба 6.8х34х1.0мм, сталь | 4
| B07020000603 | 5 | B07020000603 | LU016629 | WASHER 6MM | Шайба 6.6х18х1.0мм, сталь | 4
| B07000000603 | 6 | B07000000603 | LU015628 | SPRING WASHER 6MM | Шайба пружинная 6мм, сталь | 4
| B04000600043 | 7 | B04000600043 | LU014002 | NUT 6MM | Гайка M6х1.0мм, сталь | 4
| 88600BMBT000 | 8 | 88600BMBT000 | LU016571 | BACK BOX LOCK | Замок кофра, сталь | 1
| B01070601663 | 9 | B01070601663 | LU013798 | SCREW 6×16MM | Винт M6х1.0х16мм, сталь | 2
| 52910BMBT000 | 10 | 52910BMBT000 | LU013743 | NUT，CLIPPING 6MM | Клипса M6х1.0, сталь | 2
| 05591BMBT005 | 11 | 05591BMBT005 | LU016630 | BACK BOX COVER | Накладка декоративная, пластик | 1
| 52200BMBTM81 | 12 | 52200BMBTM81 | LU016634 | BACKBOXASS(YELLOW) |  | 1
| 52200BMBTR81 | 12 | 52200BMBTR81 | LU016563 | BACK BOX ASSY (RED) |  | 1
| 52200BMBTEN1 | 12 | 52200BMBTEN1 | LU016562 | BACK BOX ASSY (BLUE) |  | 1
| 52200BMBTBH0 | 12 | 52200BMBTBH0 | LU016564 | BACKBOXASSY(BLACK) |  | 1
| 52200BMBTWJ0 | 12 | 52200BMBTWJ0 | LU016635 | BACKBOXASSY(WHITE) |  | 1
| B01010601623 | 13 | B01010601623 | LU016627 | BOLT 6×16MM | Болт M6х1.0х16мм, сталь | 4
| 52221BMBT000 | 14 | 52221BMBT000 | LU016628 | WASHER | Шайба 6.8х34х1.0мм, сталь | 4
| 52180BMBT000 | 15 | 52180BMBT000 | LU016570 | STORAGE BOX，ASSY PLATE | Кронштейн крепления кофра, сталь | 1
| 52222BMBT000 | 16 | 52222BMBT000 | LU016568 | RUBBER MAT | Прокладка кофра, резина | 1
|  | Nп/п | Код детали | Код 1С | Наименование (англ.) | Наименование | шт.
| У Б Р А Л И | 1 | 52210BM0TM80 |  | BACK BOX (YELLOW) |  | 1
|  | 1 | 52210BM0TR80 |  | BACK BOX (RED) |  | 1
| И З | 1 | 52210BM0TBH0 |  | BACK BOX (BLACK) |  | 1
|  | 1 | 52210BM0TWJ0 |  | BACK BOX (WHITE) |  | 1
| Б У К А | 1 | 52210BM0TEN0 |  | BACK BOX (BLUE) |  | 1
| 52210BM0T000 | 1 | 52210BM0T000 | LU016576 | BACK BOX |  | 1
| 52222BM0T000 | 2 | 52222BM0T000 | LU016577 | RUBBER MAT | Прокладка кофра, пластик | 1
| 52180BM0T000 | 3 | 52180BM0T000 | LU016578 | PLATE ASSY | Кронштейн крепления кофра, сталь | 2
| B03020603823 | 4 | B03020603823 | LU016632 | SCREW 6×38MM | Болт M6х1.0х38мм, сталь | 4
| B0704000603 | 5 | B0704000603 | LU016633 | WASHER 6MM | Шайба 6.6х1.5мм, сталь | 4
| 08021BM0T000 | 6 | 08021BM0T000 | LU016629 | WASHER(GOLD COLORED)6MM | Шайба 6.6х18х1.0мм, сталь | 4
| B0400600063 | 7 | B0400600063 | LU014002 | NUT 6MM | Гайка M6х1.0мм, сталь | 4
| 05591BMBT005 | 8 | 05591BMBT005 | LU016630 | BACK BOX COVER | Накладка декоративная, пластик | 1

## Двигатель
S T E L S V O R T E X - 50
Nп/п | Код детали | Код 1С | Наименование (англ.) | НАИМЕНОВАНИЕ | шт.
1 | 30701B01F00A | LU015445 | HEAD CYLINDER | Головка цилиндра ДВС | 1
2 | 30507B01F000 | LU015446 | GASKET CYLINDER HEAD | Прокладка головки цилиндра ДВС, сталь | 1
3 | 201204.013000 | LU016049 | SPARK PLUG | Свеча зажигания для ДВС | 1
4 | 27101B01F00A | LU015449 | CYLINDER | Цилиндр ДВС | 1
5 | 204204.001000 | LU015451 | GASKET CYLINDER | Прокладка цилиндра ДВС, паронит | 1
6 | 26107B01F910 | LU015453 | STUD BOLT | Шпилька М7х11х22х107мм, медь | 4
7 | 304290700062 | LU015457 | NUT | Гайка M10х1.0мм, сталь | 4
Nп/п | Код детали | Код 1С | Наименование (англ.) | НАИМЕНОВАНИЕ | шт.
1 | 206200.045000 | LU016088 | CRANKCASE,LH | Картер двигателя, левая половина, аллюмин.сплав | 1
2 | 26108G02F000 | LU015477 | BUSH,ENGINE MOUNTING | Сайлентблок крепления двигателя | 1
3 | B12016600300 | LU015900 | BEARING 6003-2RS | Подшипник шариковый радиальный 6003 2RS 17х35х10мм | 2
4 | 26211B09F001 | LU016094 | CRANKCASE,RH | Картер двигателя, правая половина, аллюмин.сплав | 1
5 | 26142G02F000 | LU015487 | BRAKE SHOE | Направляющая тормозных колодок, сталь | 1
6 | 26123G02F000 | LU014714 | DOWEL PIN 12X16 | Втулка направляющая 12х16мм, сталь | 4
7 | 301310603565 | LU014236 | PAN HEAD SCREW M6X35 | Болт M6х1.0х35мм , сталь | 6
8 | 26109B09F000 | LU016104 | AXLE,engine mount | Вал крепления двигателя, сталь | 1
9 | B08010001700 | LU015691 | CIRCLIP 17 | Кольцо стопорное 17мм, сталь | 2
10 | B04070812553 | LU013785 | NUT M8 | Гайка M8х1.25, сталь | 1
11 | 26214B09F000 | LU016105 | BEARING HOLDER | Фиксатор подшипника, сталь | 1
12 | B02000601262 | LU014743 | PAN HEAD SCREW M6X12 | Болт M6х1.0х12мм, сталь | 2
13 | 14222J01F000 | LU015498 | O-RING | Кольцо уплотнительное 6.8х1.9мм, резина | 1
15 | 214201.004000 | LU016106 | GASKET，GEAR BOX | Прокладка крышки редуктора, паронит | 1
16 | 18101B09F000 | LU016107 | COVER, GEAR BOX | Крышка редуктора, аллюминиевый сплав | 1
17 | 206407.004081 | LU016108 | OIL PLUG | Пробка маслозаливного отверстия, пластик | 1
18 | 26102G02F000 | LU015513 | O RING | Кольцо уплотнительное 14.4х2.4мм, резина | 1
19 | 301310801605 | LU013783 | FLANGE BOLT M8X16 | Болт M8х1.25х16мм, сталь | 1
20 | 18105H03F000 | LU014570 | PLATE WASHER 8 | Шайба 8.2х14.5х2мм, сталь | 1
21 | 26214G02F910 | LU016109 | OIL SEAL HOLDER | Фиксатор сальника, сталь | 1
22 | 301310601263 | LU013750 | PAN HEAD SCREW M6X12 | Болт M6х1.0х12мм , сталь | 1
23 | 206321.001000 | LU015511 | GASKET | Прокладка картера двигателя, паронит | 1
24 | 301310805565 | LU016110 | SCREW M8Χ55 | Болт М8х1.25х55мм, сталь | 2
25 | 301310805065 | LU016111 | SCREW M8Χ50 | Болт М8х1.25х50мм, сталь | 5
26 | 207234.001000 | LU016112 | bush | Обойма внутренняя игольчатого подшипника, сталь | 1
КРЫШКА ВАРИАТОРА В СБОРЕ
Nп/п | Код детали | Код 1С | Наименование (англ.) | НАИМЕНОВАНИЕ | шт.
1 | 207208.017000 | LU016113 | GASKET,L CRANKCASE | Прокладка крышки вариатора, паронит | 1
2 | 207200.151000 | LU016114 | L CRANKCASE COVER | Крышка вариатора, аллюмин.сплав | 1
3 | 26128G02F000 | LU015528 | IDLE GEAR | Ось промежуточной шестерни стартера, сталь | 1
4 | 26208J01F000 | LU015508 | DOWEL PIN | Втулка направляющая 10х14мм, сталь | 2
5 | 301310602565 | LU013763 | PAN HEAD SCREW M6X25 | Болт M6х1.0х25мм , сталь | 8
6 | 301310603565 | LU014236 | PAN HEAD SCREW M6X35 | Болт M6х1.0х35мм , сталь | 1
7 | 301310606565 | LU015531 | PAN HEAD SCREW M6X65 | Болт M6х1.0х65мм , сталь | 1
8 | 3052035014F5 | LU016115 | SCREW ST3.5X14 | Винт 3.5х14 мм, сталь | 6
9 | 14149B09F000 | LU016116 | AIR DUCT-OUTLET | Патрубок вентиляционный, выходной, пластик | 1
10 | 14148B09F000 | LU016117 | AIR DUCT-INLET | Патрубок вентиляционный, входной, пластик | 1
11 | 14150B09F000 | LU016118 | FILTER ASSY | Сетка фильтрующая вентиляционного патрубка, сталь | 1
ПОРШНЕВАЯ И КОЛЕНВАЛ В СБОРЕ
Nп/п | Код детали | Код 1С | Наименование (англ.) | НАИМЕНОВАНИЕ | шт.
1 | 208100.023000 | LU016119 | CRANKSHAFT，ASSY | Коленвал в сборе | 1
2 | 15100B01F00B | LU015565 | PISTON ASSY | Поршень | 1
3 | 15105B16F000 | LU015567 | PISTON PIN | Палец поршневой 12мм, сталь | 1
4 | 15103B01F000 | LU015570 | PISTON RING | Кольцо поршневое | 2
5 | 15111G02F000 | LU015571 | CIRCLIP | Кольцо стопорное поршневого пальца, сталь | 2
6 | 15110B16F000 | LU015572 | NEEDLE BEARING | Подшипник роликовый игольчатый 12х16х12.7мм | 1
7 | 15101B01F000 | LU015573 | WOODRUFF KEY | Шпонка коленвала 3х5х13мм, сталь | 1
8 | B12016620453 | LU015574 | BALL BEARING | Подшипник шариковый радиальный 6204 20х47х14мм | 2
9 | 15213G02F000 | LU015577 | OIL SEAL | Сальник 20х42х8мм | 1
10 | 26215G02F000 | LU015578 | OIL SEAL ASSY | Сальник 20х30х6мм | 1
11 | 15214G02F000 | LU015580 | COLLAR | Втулка проставочная коленвала 16х21х13.6мм, сталь | 1
12 | 17308G02F000 | LU015647 | CIRCLIP | Кольцо стопорное 42 мм, сталь | 1
МАСЛЯНЫЙ НАСОС И ЕГО ПРИВОД
Nп/п | Код детали | Код 1С | Наименование (англ.) | НАИМЕНОВАНИЕ | шт.
1 | 219101.008000 | LU016120 | OIL PUMP ASSY | Насос маслянный в сборе | 1
2 | B02000501463 | LU014744 | SCREW | Винт M5x0.8x14мм, сталь | 2
3 | 15211G02F000 | LU015591 | PUMP DRIVE GEAR | Шестерня привода масляного насоса, пластик | 1
4 | B090103014C0 | LU015592 | PIN | Штифт 3х14мм, сталь | 1
5 | 15106G02F910 | LU015594 | CIRCLIP | Кольцо стопорное 19мм, сталь | 2
6 | 221405.100000 | LU016122 | HOSE,OIL INLET | Шланг масляного насоса входной 3х5х28мм, резина | 1
7 | 19213G02F00A | LU015597 | HOSE CLIP | Хомут пружинный 5мм, сталь | 2
8 | 221405.107000 | LU016123 | HOSE,OIL OUTLET | Шланг масляного насоса выходной 6.3х9х36мм, резина | 1
9 | 19217G02F00A | LU015600 | HOSE CLIP | Хомут пружинный 9мм, сталь | 2
ОХЛАЖДЕНИЕ ЦИЛИНДРА
Nп/п | Код детали | Код 1С | Наименование (англ.) | НАИМЕНОВАНИЕ | шт.
1 | 20301B01F000 | LU015606 | COWLING,cylinder | Кожух системы охлаждения двигателя, пластик | 1
2 | 20303G02F000 | LU015607 | GROMMET | Втулка кожуха сист.охлаждения двигателя, резина | 2
3 | 20201B09F000 | LU016124 | COELING,fan | Кожух крыльчатки системы охлаждения, пластик | 1
4 | 20208G02F000 | LU015610 | BEADING (RUBBER) | Уплотнитель кожуха сист.охлажд.двиг.110мм, резина | 1
5 | 222103.009000 | LU016125 | COVER ASSY (FAN) | Кожух крыльчатки сист.охлаждения в сборе, пластик | 1
6 | 20401B01F000 | LU015623 | FAN ASSY | Крыльчатка системы охлаждения двигателя, пластик | 1
7 | 20402G02F000 | LU015625 | RUBBER RING 70X3.1 | Кольцо уплотнительное 70х3.1мм, резина | 1
8 | B02000601663 | LU013751 | SCREW M6X16 | Болт M6х1.0х16мм, сталь | 3
9 | B07000000600 | LU015628 | SPRING WASHER φ6 | Шайба пружинная 6мм, сталь | 3
10 | B07030000600 | LU015609 | WASHER φ6 | Шайба 6мм, сталь | 3
11 | 20102G02F000 | LU015611 | DUST COVER (RUBBER) | Прокладка пылезащитная, резина | 1
12 | 20206G02F000 | LU015621 | BEADING (RUBBER) | Уплотнитель кожуха сист.охлажден.двиг.220мм,резина | 1
13 | 20208B09F000 | LU016126 | COLLOR | Втулка щитка защитного кожуха крыльчатки, сталь | 3
14 | 222304.102000 | LU016127 | COVER | Щиток защитный кожуха крыльчатки, пластик | 1
15 | B02000403524 | LU016128 | SCREW M4X35 | Винт M4.0х0.7х35мм, сталь | 3
ПРИВОД КИК - СТАРТЕРА и ПУСКОВОЙ МЕХАНИЗМ
Nп/п | Код детали | Код 1С | Наименование (англ.) | НАИМЕНОВАНИЕ | шт.
1 | 34120G02F000 | LU015659 | START GEAR ASSY | Шестерня стартера | 1
2 | 34121G02F000 | LU015669 | NEEDLE BEARING | Подшипник роликовый игольчатый 26400 55х60х12.6мм | 1
3 | 34123G02F000 | LU015662 | THRUST WASHER | Шайба проставочная 56мм, сталь | 1
4 | 34110G02F00A | LU015663 | STARTER CLUTCH ASSY.COMP | Муфта обгонная стартера | 1
5 | 34126G02F000 | LU015664 | DRIVEN GEAR,STARTER | Шестерня промежуточная стартера | 1
6 | 26128G02F000 | LU015528 | IDLE GEAR SHAFT | Ось промежуточной шестерни стартера, сталь | 1
7 | 34122G02F000 | LU014086 | PLATE WASHER | Шайба 8.2х16х1мм, сталь | 1
8 | 34125G02F000 | LU015666 | IDLE GEAR HOLDER | Фиксатор вала промежуточной шестерни, сталь | 1
9 | 301310601062 | LU013968 | SCREW | Болт M6х1.0х10мм , сталь | 2
10 | 302040602065 | LU013874 | SCREW | Болт M6х1.0х20мм, сталь | 2
11 | 216100.004000 | LU015671 | SHAFT, kick starter | Вал кик-стартера с полушестерней | 1
12 | 17407G02F000 | LU015672 | SPRING | Пружина (сжатия) кик-стартера | 1
13 | 216217.001000 | LU015688 | BUSH | Втулка проставочная кик-стартера 16х21х38.4мм, сталь | 1
14 | 307991005552 | LU016037 | WASHER ,kick starter | Шайба 15.2х17.5х1.0мм, сталь | 1
15 | 308090150003 | LU015675 | CIRCLIP | Кольцо стопорное 15мм, сталь | 1
16 | 17415G02F000 | LU015676 | KICK PINION ASSY | Шестерня кик-стартера | 1
17 | 17418G02F930 | LU015677 | CLIP | Вилка направляющая шестерни кик-стартера, сталь | 1
18 | 218100.017472 | LU015678 | STARTING MOTOR ASSY | Стартер для ДВС | 1
19 | B190102120B0 | LU015679 | O-RING | Кольцо уплотнительное 20х2.4мм, резина | 1
20 | 34130G02F000 | LU015686 | PLATE WASHER | Шайба 8.2х16х2.7мм, сталь | 1
21 | 217100.100000 | LU015680 | START CLUTCH ASSY, COMP. | Муфта обгонная (в сборе) | 1
22 | 34404G02F00A | LU015681 | SPRING | Пружина (сжатия) муфты обгонной | 3
23 | 34405G02F00A | LU015682 | CAP | Колпачок пружины муфты обгонной, сталь | 3
24 | 34402G02F00A | LU015683 | ROLLER | Ролик муфты обгонной, сталь | 3
ВАРИАТОР
Nп/п | Код детали | Код 1С | Наименование (англ.) | НАИМЕНОВАНИЕ | шт.
1 | 24201B09F000 |  | PRIMARY DRIVE SHAFT | Вал редуктора, первичный | 1
1 | 229041070000 |  |  | Вал редуктора, первичный
2 | 18114G02F000 |  | PLATE WASHER |  | 1
3 | B01090801263 |  | PAN HEAD SCREW |  | 1
4 | B08010001700 |  | CIRCLIP | Кольцо стопорное 17мм, сталь | 1
5 | B12016620300 |  | BEARING 6203 | Подшипник шариковый радиальный 6003 2RS 17х35х10мм | 1
6 | 24203B09F000 |  | OIL SEAL | Сальник 17х35х7мм | 1
7 | 24301B01F000 |  | CLUTCH ASSY,shoe | Диск сцепления, сталь | 3
8 | 24245G02F000 |  | ROLLER BEARING | Подшипник шариковый радиальный 6901 RS 12х14.1х6мм | 1
9 | 24303G02F000 |  | NUT | Гайка M28х1.0мм, сталь | 1
10 | 24700G02F000 |  | CLUTCH DRUM | Барабан сцепления, сталь | 1
11 | 24305G02F940 |  | NUT | Гайка M10х1.0мм, сталь | 1
12 | 24243G02F000 |  | O-RING | Кольцо уплотнительное 6.7х3.0мм, резина | 1
12 | 200492080000 |  |  | Кольцо уплотн.5.5х1.5мм, резина
13 | 24209G02F000 |  | BEARING 638Z | Подшипник шариковый радиальный 638х2-ZZ 8х28х8мм | 1
14 | 24101G02F000 |  | FACE,movable drive | Половина ведущего шкива, подвижная, аллюм.сплав | 1
15 | 213119.003000 |  | ROLLER | Втулка балансировочная вариатора, сталь | 6
16 | 24103G02F000 |  | PLATE,movable drive | Пластина фигурная центробежного регулятора, сталь | 1
17 | 24104G02F000 |  | DAMPER | Направляющая балансировочной втулки, пластик | 3
18 | 24105G02F000 |  | COLLER | Втулка шкива ведущ.вариатора 16.0х21х38.5мм, сталь | 1
19 | 24106B01F000 |  | WASHER | Шайба 16.0х21х1.0мм, сталь | 1
20 | 24107B01F000 |  | V BELT DRIVE | Ремень вариатора | 1
21 | 24108G02F000 |  | FACE FIXED DRIVE | Половина ведущего шкива, неподвижная, аллюм.сплав | 1
22 | 24109G02F000 |  | PLATE WOODRUFF KEY | Шайба 16х36х2мм, сталь | 1
23 | 213203.001161 |  | STARTING DISC | Храповик кик-стартера, сталь | 1
24 | 15112G02F010 |  | WASHER，SPRING | Шайба 12.3х25.7х2.7мм, сталь | 1
25 | B04031212553 |  | NUT | Гайка M12х1.25мм, сталь | 1
26 | 24204G02F000 |  | FACE FIXED DRIVEN | Половина ведомого шкива, неподвижная, аллюмин.сплав | 1
27 | 24205G02F000 |  | FACE MOVABLE DRIVEN | Половина ведомого шкива, подвижная, аллюмин.сплав | 1
28 | 24206G02F000 |  | OIL SEAL | Сальник 33х39х4мм | 2
29 | 24207G02F000 |  | O-RING | Кольцо уплотнительное 38.7х1.7мм, резина | 2
30 | 24308B01F000 |  | SPRING | Пружина вариатора (сжатие) | 1
31 | 24309G02F930 |  | SEAT SPRING | Втулка направляющая пружины вариатора, сталь | 1
32 | 24200B01F000 |  | DRIVEN PULLY and CLUTCH ASSY | Шкив вариатора ведомый, в сборе | 1
33 | 24100B09F000 |  | DRIVE ASSY | Шкив вариатора ведущий, в сборе | 1
34 | 213100.010000 |  | SHIFT ASSY | Вариатор в сборе | 1
35 | 24208G02F000 |  | PIN GUIDE | Штифт вала вариатора 2.5мм,сталь | 2
ТРАНСМИССИЯ
Nп/п | Код детали | Код 1С | Наименование (англ.) | НАИМЕНОВАНИЕ | шт.
1 | 17800B09F000 | LU016189 | SHAFT，IDLE | Шестерня промежуточная, редуктора | 1
2 | B12016620000 | LU016226 | BEARING 6200 | Подшипник шариковый радиальный 6200 10х30х9мм | 1
3 | 17732J01F000 | LU016257 | WASHER thrust | Шайба 14.2х20х0.6мм, сталь | 1
4 | 17300B09F000 | LU016227 | SHAFT，REAR BOX | Вал редуктора, вторичный | 1
5 | B12016600400 | LU015776 | NEEDLE BEARING | Подшипник шариковый радиальный 6004-2RS 20х42х12мм | 1
6 | 17317B09F000 | LU016089 | OIL SEAL | Сальник 25х44х7мм | 1
7 | B12016620200 | LU016230 | NEEDLE BEARING | Подшипник шариковый радиальный 6202 15х35х11мм | 1
ЛЕПЕСТКОВЫЙ КЛАПАН
Nп/п | Код детали | Код 1С | Наименование (англ.) | НАИМЕНОВАНИЕ | шт.
1 | 32300G02F000 | LU016250 | REED VALVE ASSY | Клапан лепестковый в сборе | 1
2 | 202306.002000 | LU015786 | VALVE SEAT GASKET | Прокладка лепесткового клапана, паронит | 1
3 | 302040602065 | LU013874 | SCREW | Болт M6х1.0х20мм, сталь | 4
4 | 32200G02F000 | LU016240 | PIPE, intake | Патрубок лепесткового клапана, резина | 1
5 | 202104.006000 | LU014169 | CLIP | Хомут 35-40мм, сталь | 1
МАГНЕТТО
Nп/п | Код детали | Код 1С | Наименование (англ.) | НАИМЕНОВАНИЕ | шт.
1 | 223102.104000 |  | COIL ASSY | Катушка магнето, в сборе | 1
2 | 223100.101000 |  | MAGNETO ASSY | Магнето в сборе | 1
3 | 34330G02F000 |  | PULSE TRIGGER | Датчик Холла | 1
4 | 34350G02F000 |  | OIL SEAT | Сальник 20х26х5мм | 1
5 | B02000502522 |  | SCREW | Винт М5х0.8х25мм, сталь | 2
6 | B02000501262 |  | SCREW | Винт М5х0.8х12мм, сталь | 2
7 | B02000400622 |  | SCREW | Винт М4х0.7х6мм, сталь | 1
8 | B07000000400 |  | SPRING WASHER | Шайба пружинная 4мм, сталь | 1
9 | 223101.022000 |  | FLY WHEEL ASSY | Ротор магнето, в сборе | 1
10 | B07030001200 |  | WASHER | Шайба 12.2х13.8х2.0мм, сталь | 1
11 | 15228H03F000 |  | NUT | Гайка M12х1.25мм, сталь | 1
12 | B01070601664 |  | NUT |  | 2
КАРБЮРАТОР
Nп/п | Код детали | Код 1С | Наименование (англ.) | НАИМЕНОВАНИЕ | шт.
1 | 32510B01F000 |  | NEEDLE, jet | Игла дозирующая карбюратора, сталь | 1
2 | 32511B01F000 |  | VALVE,PISTON | Золотник карбюратора, пластик | 1
3 | 224202.104000 |  | JET, main | Жиклер главный карбюратора, латунь | 1
4 | 32612B01F000 |  | ENRICH VALVE | Клапан эл.магнитный холостого хода | 1
5 | 32619B01F000 |  | PIN, float | Клапан игольчатый карбюратора, сталь | 1
6 | 32620B01F000 |  | FLOAT | Поплавок карбюратора, пластик | 1
7 | 32701B01F000 |  | GASKET | Прокладка поплавковой камеры карбюратора, резина | 1
9 | 32609B01F000 |  | JET, idle | Карбюратор в сборе | 1
8 | 224100.042000 |  | CARBURETOR ASSY | Жиклер холостого хода, латунь | 1
10 | 32508B01F000 |  | CLIPMM,V shape | Фиксатор дозирующей иглы, сталь | 1