## Двигатель
Item | Part no | Description ENGLISH | Наименование | кол-во
1 | 11111-B01-0000 | Cover,Cylinder Head | Крышка головки цилиндра | 1
2 | 11112-B01-0000 | Cover,Cylinder Head,RH | Крышка головки цилиндра правая | 1
3 | 11113-B01-0000 | Cover,Cylinder Head,LH | Крышка головки цилиндра левая | 1
4 | 11114-B01-0000 | Cover,Valve | Крышка клапанов | 2
5 | 11115-B01-0000 | Gasket,Cylinder Head | Прокладка крышки головки | 1
6 | 11116-B01-0000 | Gasket,Cylinder Head Cover,RH | Прокладка правой крышки головки цилиндров | 1
7 | 11117-B01-0000 | Gasket,Cylinder Head Cover,LH | Прокладка левой крышки головки цилиндров | 1
8 |  | Cap Nut M6 |  | 4
9 |  | Steel Washer |  | 3
10 |  | Copper Washer |  | 1
11 |  | Washer 6.5 |  | 1
12 |  | O-Ring 30.8*3.2 |  | 2
13 |  | Blot M6*110 |  | 1
14 |  | Blot M6*20 |  | 2
15 | 11215-B01-0000 | Spark Plug(A7TC) | Свеча А7ТС | 1
Item | Part no | Description ENGLISH | Наименование | кол-во
1 | 12231-B01-0000 | CYLINDER HEAD SET | Цилиндр | 1
2 | 12241-B01-0000 | INLET VALVE GUIDE | Впускной клапан цилиндра | 1
3 | 12311-B01-0000 | EXHAUST VALVE GUIDE | Выпускной клапан цилиндра | 1
4 | 12301-B01-0000 | SEALING GASKET SET | Прокладки цилиндра | 1
5 | 12232-B01-0000 | CHAIN HOUSING SEAL RING | Прокладка цепи ГРМ | 1
6 | 12244-B01-0000 | INLET PIPE | Патрубок карбюратора | 1
7 | 12319-B01-0000 | SEALING WASHER | Прокладка впускного патрубка | 1
8 |  | BOLT M6*32 |  | 2
9 |  | BOLT M6*23 |  | 1
10 | 14209-B01-0000 | SLEEVE 9.5 | Штифт 9,5 | 1
11 |  | O-RING 27*2.0 |  | 1
12 | 90435-B01-0000 | HEAT-INSULATING CUSHION | Прокладка патрубка карбюратора | 1
13 |  | O-RING 9*1.6 |  | 2
14 | 90401-C20-0000 | SEAL 9*1.35 | Шайба штифта | 1
15 |  | BOLT M6*25 |  | 2
16 |  | BOLT M6*22 |  | 2
Item | Part no | Description ENGLISH | Наименование | кол-во
1 | 14705-B01-0000 | OIL SEAL, VALVE STEM | Колпачек маслосъемный | 2
2 | 1411A-B01-0000 | CAMSHAFT COMP. | Распредвал | 1
3 | 14403-B01-0000 | ARM, ROCK | Коромысло | 2
4 | 14404-B01-0000 | AXLE, ROCK ARM | Ось коромысла | 2
5 | 14711-B01-0000 | VALVE, IN | Клапан впускной | 1
6 | 14712-B01-0000 | VALVE, EX | Клапан выпускной | 1
7 | 14704-B01-0000 | SPRING, VALVE OUTER | Пружина внешняя клапана | 2
8 | 14703-B01-0000 | SPRING, VALVE INNER | Пружина внутренняя клапана | 2
9 | 14702-B01-0000 | SEAT, VALVE SPRING | Подпятник клапана | 2
10 | 14707-B01-0000 | SEAT, VALVE OUTER SPRING | Подпятник клапана | 2
11 | 14701-B01-0000 | CLIP, VALVE | Фиксатор подпятника | 4
12 | 14401-B01-0000 | SCREW, VALVE ADJUSTING | Винт регулировки зазора клапана | 2
13 | 14402-B01-0000 | NUT, VALVE ADJUSTING | Гайка винта регулировки зазора | 2
Item | Part no | Description ENGLISH | Наименование | кол-во
1 | 14303-B01-0000 | SPROCKET,CAM CHAIN DRIVEN | Звездочка ГРМ ведущая | 1
2 | 14302-B01-0000 | CHAIN,CAM | Цепь ГРМ | 1
3 | 1453A-B01-0000 | ARM COM.CAM CHAIN TENSION | Натяжитель цепи ГРМ | 1
4 | 1451A-B01-0000 | ROLLER,CAM CHAIN TENSION | Ролик цепи ГРМ | 1
5 | 14509-B01-0000 | PIVOT, CAM CHAIN TENSION ARM | Болт натяжителя цепи ГРМ | 1
6 | 14503-B01-0000 | SPRING,CAM CHAIN TENSION ROD | Пружина натяжителя цепи ГРМ | 1
7 | 1454A-B01-0000 | ROD COMP.CAM CHAIN TENSION | Наконечник натяжителя цепи ГРМ | 1
8 | 14545-B01-0000 | HEAD COMP.CAM CHAIN TENSION ROD | Гайка наконечника натяжителя цепи ГРМ | 1
9 | 14562-B01-0000 | ROLLER COMP. CAM CHAIN GUIDE | Ролик цепи ГРМ | 1
10 | 14551-B01-0000 | PIVOT, CAM CHAIN GUIDE ROLLER | Ось ролика цепи ГРМ | 1
11 | 1452A-B01-0000 | TRANSMISION SPROCKET COMP.OIL PUMP | Звездочка привода масляного насоса | 1
12 | 14507-B01-0000 | AXLE,TRANSMISION SPROCKET,OIL PUMP | Ось звездочки привода масляного насоса | 1
13 |  | BOLT,GASKET |  | 1
14 |  | BOLT |  | 3
15 |  | WASHER |  | 1
16 |  | WASHER |  | 1
17 |  | WASHER |  | 1
Item | Part no | Description ENGLISH | Наименование | кол-во
1 | 1110A-B01-0000 | CRANKCASE, R. | Картер правый | 1
2 | 11009-B01-0001 | GASKET, CRANKCASE | Прокладка картера | 1
3 | 1120B-C11-0000 | CRANKCASE, L. | Картер левый | 1
4 | 15100-B01-0001 | OIL PUMP | Насос масляный | 1
5 | 15111-B01-0000 | GASKET,OIL PUMP | Прокладка масляного насоса | 1
6 |  | BOLT92140-06050B |  | 1
7 |  | BOLT92140-06060B |  | 2
8 |  | BOLT92140-06065B |  | 4
9 | W00000003794113500 | NEEDLE BEARING 37941/13.5 | Игольчатый подшипник 37941/13.5 | 1
10 | W00000000379411400 | NEEDLE BEARING 37941/14 | Игольчатый подшипник 37941/14 | 1
11 |  | CLIP, OVERFLOW TUBE |  | 1
12 |  | SCREW M6*22 |  | 1
13 |  | COLLAR,OIL PUMP.SPROCKET |  | 1
14 | 1531A-B01-0000 | SCREEN COMP.OIL FILTER | Фильтр масляный | 1
15 |  | PIPE |  | 1
16 |  | CLIP |  | 1
17 |  | BOLT,STUB A CYLINDER HEAD |  | 2
18 |  | BOLT,STUB B CYLINDER HEAD |  | 2
19 |  | WASHER |  | 1
20 |  | PIN FIXING 92410-10014 |  | 2
21 | 91102-B01-0000 | SEAL, OIL | Сальник | 1
22 |  | BOLT,OIL DRAIN |  | 1
23 |  | SCREW M6*16 |  | 2
Item | Part no | Description ENGLISH | Наименование | кол-во
1 | 13200-B01-0000 | CRANKSHAFT COMP. | Коленвал | 1
2 | 13102-B01-0000 | PIN, PISTON | Палец поршневой | 1
3 | 13107-B01-0000 | CIRCLIP, PISTON PIN | Кольцо стопорное поршневого пальца | 2
4 | 13111-B01-0000 | RING SET,PISTON |  | 1
| 13112-B01-0000 |  | Кольца поршневые, комплект | 1
| 13120-B01-0000 |  |  | 1
5 | 13101-B01-0000 | PISTON | Поршень двигателя внутреннего сгорания | 1
Item | Part no | Description ENGLISH | Наименование | кол-во
1 | A7E040-026K-02 | FR COVER,L | Крышка генератора | 1
2 | 31100-C11-0001 | MAGNETO | Генератор в сборе | 1
3 |  | ROTOR |  | 1
4 | 31120-C11-0000 | STATOR | Статор | 1
5 |  | O-RING |  | 2
6 |  | SCREW M6*16 |  | 2
7 |  | NUT,SIX ANGLE |  | 1
8 | 91111-B01-0000 | SEAL,OIL | Сальник | 1
9 | 31112-B01-0000 | O-RING | Уплотнительное кольцо | 1
10 |  | BOLT,FLANGE92140-06032B |  | 1
11 |  | BOLT,FLANGE92140-06030B |  | 2
Item | Part no | Description ENGLISH | Наименование | кол-во
1 | 11330-B01-0000 | COVER, R. CRANKCASE | Крышка картера правая | 1
2 | 11019-B01-0001 | GASKET, R. CRANKCASE DECORATION COVER | Прокладка правой крышки картера | 1
3 | 11331-B01-0000 | COVER,CLUTCH | Крышка сцепления | 1
4 | 11332-B01-0000 | GASKET,CLUTCH COVER | Прокладка крышки сцепления | 1
5 | 11301-B01-0000 | GAUGE,OIL | Масляный щуп | 1
6 | 1134A-B01-0000 | CAM COMP.,CLUTCH | Кулачок сцепления | 1
7 |  | SPRING,CLUTCH CAM |  | 1
8 |  | PIN FIXING,CLUTCH CAM |  | 1
9 |  | BOARD,CLUTCH |  | 1
10 |  | PRESS,CLUTCH |  | 1
11 |  | SCREW,ADJUST |  | 1
12 | 91103-B01-0000 | SEAL,OIL | Сальник | 1
13 | 91104-B01-0000 | SEAL,OIL | Сальник | 1
14 |  | li |  | 1
15 |  | O-RING |  | 1
16 |  | SCREW,M6*16 |  | 1
17 |  | SCREW,M5*12 |  | 2
Item | Part no | Description ENGLISH | Наименование | кол-во
1 |  | COVER COMP., CLUTCH OUTER |  | 1
2 |  | CAP,CLUTCH |  | 1
3 |  | GASCKET,CAP,CLUTCH |  | 1
4 |  | OUTER SPROCKET，DRIVE SPROCKET |  | 1
5 |  | COLLAR |  | 1
6 |  | FRICTION DISC |  | 2
7 |  | DOWN PALTE,CLUTCH |  | 1
8 |  | UP PLATE,CLUTCH |  | 1
9 |  | DRIVE PALTE |  | 1
10 |  | SPRING |  | 4
11 |  | ABSORBE SPRING,CLUTCH |  | 4
12 |  | PUSH ROD COMP.CLUTCH |  | 1
13 |  | CIRCLIP |  | 1
14 |  | CIRCLIP |  | 1
15 | 2212A-B01-0000 | SPROCKET CMOP.DRIVEN | Шестерня ведущая (сцепление) | 1
16 | 22101-B01-0000 | DRIVE SRPOCKET | Шестерня ведомая (сцепление) | 1
17 |  | PIPE,OIL |  | 1
18 |  | SPRING,OIL OUTER PIPE |  | 1
19 |  | OIL OUTER PIPE |  | 1
20 |  | NUT,CIRCLE |  | 1
21 |  | WASHER,ANTIBACK |  | 1
22 |  | WASHER,DISH |  | 1
23 | 90504-B01-0000 | CIRCLIP | Кольцо стопорное | 1
24 |  | SCREW M5*12 |  | 4
25 |  | BEARING 6000 |  | 1
26 | 21100-B01-0000 | CLUTCH ASSY | Сцепление в сборе | 1
Item | Part no | Description ENGLISH | Наименование | кол-во
1 |  | MAINSHAFT |  | 1
2 |  | COUNTERSHAFT |  | 1
3 |  | GEAR, COUNTERSHAFT 1ST |  | 1
4 |  | COLLAR, COUNTERSHAFT |  | 1
5 |  | GEAR, MAINSHAFT 2ND |  | 1
6 |  | GEAR, COUNTERSHAFT 2ND |  | 1
7 |  | GEAR, MAINSHAFT 3RD |  | 1
8 |  | GEAR, COUNTERSHAFT 2ND |  | 1
9 |  | GEAR, MAINSHAFT 4TH |  | 1
10 |  | GEAR, COUNTERSHAFT 4TH |  | 1
11 | 22401-B01-0000 | SPROCKET, DRIVE | Звездочка ведущая | 1
12 |  | PLATE, DRIVE SPROCKET FIXING |  | 1
13 |  | WASHER |  | 1
14 |  | WASHER,ANTI-PUSH |  | 1
15 |  | WASHER,ANTI-PUSH |  | 1
16 |  | SPLINE WASHER |  | 3
17 |  | SPLINE WASHER |  | 1
18 |  | CIRCLIP |  | 4
19 | 91101-B01-0000 | OIL SEAL | Сальник | 1
20 |  | BOLT M6*8 |  | 2
21 | 102760940000620300 | BEARING 6203 | Шариковый подшипник 6203 | 2
22 | 22270-B01-0000 | COUNTERSHAFT COMP. | Промежуточный вал КПП в всборе | 1
23 | 22260-B01-0000 | MAINSHAFT COMP. | Вал вторичный КПП | 1
Item | Part no | Description ENGLISH | Наименование | кол-во
1 | 23101-B01-0000 | FORK, GEARSHIFT | Вилка КПП | 2
2 |  | PIN, GUIDE |  | 2
3 |  | CLIP, SPRING |  | 2
4 | 23201-024-0000 | DRUM, GEARSHIFT | Кулачок КПП | 1
5 |  | PIN，FIXING BOARD |  | 5
6 |  | WASHER，GREARSHAFT DRUM |  | 1
7 | 2331A-B01-0000 | FIXING BORAD，GREARSHAFT DRUM | Фиксатор | 1
8 | 23301-B01-0000 | SPRING,FIXING BORAD | Пружина фиксатора | 1
9 | 2351A-B01-0000 | ARM,GEARSHIFT | Вал привода КПП в сборе | 1
10 |  | BUSH |  | 1
11 |  | SPRING |  | 1
12 |  | SPRING, |  | 1
13 | 23304-B01-0000 | BOLT,POSITION | Болт фиксатора | 1
14 |  | WASHER |  | 1
15 |  | BOLT,POSITION BOARD AXLE |  | 1
16 | 2301A-037-0001 | CONTACTOR COMP., MOVABLE | Втулка механизма переключения передач | 1
17 | 3242A-043-0000 | WIRE COMR., GEARSHIFT CONNECTING | Тяга механизма переключения передач | 1
18 |  | SCREW M6*12,INNER SIX ANGLE |  | 1
19 |  | SCREW M6*20 |  | 1
20 |  | PRESSURE BOARD,GEARSHIFT SWITCH |  | 1
21 |  | SCREW M6*12,INNER SIX ANGLE |  | 1
Item | Part no | Description ENGLISH | Наименование | кол-во
1 | 24000-B01-0000 | KICK STARTER SYSTEM | Механизм кик-стартера в сборе | 1
2 |  | GEAR, STARTING |  | 1
3 |  | RACHET, STARTING |  | 1
4 | 24116-B01-0000 | PLATE, STARTING RACHET GUIDE | Пластина металическая храповика кик-стартера | 1
5 |  | BOLT M6*20 |  | 2
6 |  | AXLE,STARTING |  | 1
Item | Part no | Description ENGLISH | Наименование | кол-во
1 | 16000-B01-0000 | CARBURETOR ASSY. | Карбюратор | 1
2 |  | SCREW, IDLE SPEED ADJUSTING |  | 1
3 |  | SPRING, IDLE SPEED ADJUSTING SCREW |  | 1
Item | Part no | Description ENGLISH | Наименование | кол-во
1 | 17100-026-0200 | AIR CLEANER | Фильтр воздушный в сборе | 1
2 |  | HOOP, LOCK |  | 1
3 | 17109-026-0200 | ELEMENT, AIR CLEANER | Элемент воздушного фильтра | 1
Item | Part no | Description ENGLISH | Наименование | кол-во
1 | A8E021-222M-07 | EXHAUST MUFFLER | Глушитель резонаторного типа, в сборе | 1
2 | 1801A-B01-0000 | GASKET, EXHAUST MUFFLER | Прокладка глушителя | 1
3 |  | WASHER,RUBBER |  | 1
4 |  | NUT.M6 |  | 2
Item | Part no | Description ENGLISH | Наименование | кол-во
1 | 35100-145B-0500 | HEADLIGHT ASSY | Фара передняя в сборе | 1
2 |  | (NO SERVICE) |  | 1
3 | GB15766.1-2000 | BULB 12V25W（S1） | Лампа стоп-сигнала 12V5W | 1
4 | GB15766.1-2000 | BULB 12V25W（R5W） | Лампа стоп-сигнала 12V10W | 1
5 |  | LENS,HEADLIGHT |  | 1
6 |  | SCREW COMP. M5*12 |  | 2
7 |  | NUT,SQUARE |  | 2
8 |  | BOLT M8*20 |  | 2
9 |  | WASHER 8,SPRING |  | 2
10 |  | WASHER 8 |  | 2
11 |  | BACK COVER,HEADLIGHT |  | 1
Item | Part no | Description ENGLISH | Наименование | кол-во
1 | A8E021-222M-11 | COMBINATION SPEEDOMETER | Комбинация приборов | 1
2 |  | BRACKET,SPEEDOMEETER |  | 1
Item | Part no | Description ENGLISH | Наименование | кол-во
1 | 61121-B01-00000 | GRIP,L | Ручка руля левая | 1
2 | 61001-C13-0000 | HANDLE BAR | Руль | 1
3 | 7w213 | GRIP COMP.,R | Ручка руля правая | 1
4 | 62120-B01-0000 | HOLDER,HANDLE BAR CIRCLE | Кронштейн руля | 2
5 | 62113-B01-0000 | CIRCLE,HANDLE BAR | Накладка кронштейна руля | 2
6 |  | BOLT M6*28 |  | 4
7 |  | WASHER 6 |  | 4
8 | 70.10354(7W210) | HOLDER,R.SWITCH | Рычаг правый в сборе | 1
9 | 70.10371(7W211) | HOLDER,L.SWITCH | Рычаг левый в сборе | 1
10 | 6103A-222-0000 | CABLE, THROTTLE | Трос газа | 1
11 | 6101A-222-0000 | CABLE, CLUTCH | Трос сцепления | 1
12 | 6106A-B01-0000 | CABLE, FR.BRAKE | Трос переднего тормоза | 1
13 |  | BAND |  | 4
14 | 89200-145B-03A0 | MIRROR | Зеркала, комплект | 2
15 | 70.10312(7W212) | (WITH GRIP,R) | Втулка правой ручки | 1
Item | Part no | Description ENGLISH | Наименование | кол-во
1 | 6216A-B01-0000 | NUT,CAP | Гайка из стали | 1
2 |  | BOLT |  | 1
3 |  | WASHER |  | 2
4 |  | WASHER |  | 1
5 | 6217A-B01-0000 | CONNECTOR COMP.,UP | Мостик передней вилки верхний | 1
6 | 6215A-B01-0000 | NUT COMP.,STEERING | Гайка рулевой колонки | 1
7 | 5217A-B01-0000 | UPPER COVER,R FR FORK | Крышка амортизатора верхняя правая | 1
8 | 5218A-B01-0000 | UPPER COVER,L FR FORK | Крышка амортизатора верхняя левая | 1
9 | W00000091683240100 | SEAT WASHER | Шайба гайки рулевой колонки | 2
10 | W00000916832250200 | AXLE WASHER | Шайба гайки рулевой колонки | 2
11 | 5216A-B01-0000 | FORTIFIED CIRCLE | Пыльник гайки рулевой колонки | 2
12 | 6213A-B01-0000 | STEERING | Мостик нижний | 1
13 |  | BOLT M8*32 |  | 2
14 |  | REFLECTOR |  | 2
15 |  | BOLT M6*12 |  | 2
16 |  | WASHER 6 |  | 2
17 | 37100-B01-0000 | LOCK,STEERING | Заглушка верхняя рулевой колонки | 1
Item | Part no | Description ENGLISH | Наименование | кол-во
1 | A8E021-222M-12 | FR SHOCK,L | Амортизатор левый | 1
2 |  | BOLT M6*12 |  | 4
3 |  | WASHER 6 |  | 4
4 |  | WASHER 6 |  | 4
5 | A8E021-222M-13 | FR SHOCK,R | Амортизатор правый | 1
Item | Part no | Description ENGLISH | Наименование | кол-во
1 | 82100-222B-0100 | FR FENDER | Щиток передний | 1
2 |  | TAIL,FR FENDER |  | 1
3 |  | SCREW M5*10 |  | 3
4 |  | WASHER 5 |  | 6
5 |  | NUT M5 |  | 3
Item | Part no | Description ENGLISH | Наименование | кол-во
1 | 41107-B01-0000 | out TUBE,FR WHEEL | Шина переднего колеса | 1
2 | 41170-B01-0000 | INNER TUBE,FR WHEEL | Камера переднего колеса | 1
3 | 10276094630002LS00 | Aluminum Alloy | Диск колесный передний | 1
Item | Part no | Description ENGLISH | Наименование | кол-во
1 | 41207-B01-0000 | out TUBE,RR WHEEL | Шина заднего колеса | 1
2 | 41232-B01-0000 | INNER TUBE,RR WHEEL | Камера заднего колеса | 1
3 | 41213-B01-0000 | Aluminum Alloy | Диск колесный задний | 1
Item | Part no | Description ENGLISH | Наименование | кол-во
1 | 4222A-B01-00A1 | SHOE,RR BRAKE | Колодки заднего тормоза | 2
2 | 41203-C20-0000 | ADJUSTER,CHAIN R | Натяжитель цепи | 1
3 | 41201-171-0000 | AXLE,RR WHEEL | Ось заднего колеса | 1
4 |  | BUSH,RR BRAKE CAP |  | 1
5 | 4221A-B01-0000 | RR BRAKE CAP | Суппорт заднего тормоза | 1
6 | 42203-B01-0000 | PLATE, INDICATOR | Сухарь суппорта заднего тормоза | 1
7 | 42201-B01-0000 | ARM,RR. BRAKE | Рычаг суппорта заднего тормоза | 1
8 |  | WASHER 10 |  | 1
9 | 42202-B01-0000 | CAM,RR BRAKE | Кулачек заднего тормоза | 1
10 |  | SHOE&SPRING |  | 2
11 |  | GASCKET |  | 1
12 |  | WASHER 8 |  | 1
13 |  | BOLT,RR BRAKE CAP |  | 1
14 |  | NUT M6 |  | 2
15 |  | NUT M8 |  | 1
16 |  | BOLT M6*35 |  | 1
17 |  | WASHER 6 |  | 1
18 |  | WASHER 6 |  | 1
19 |  | PIN 2*20 |  | 1
Item | Part no | Description ENGLISH | Наименование | кол-во
1 |  | FUEL TANK |  | 1
2 | 8114A-A02-0000 | LOCK,FUEL TANK | Крышка топливного бака | 1
3 |  | RUBBER,FUEL DAMPER |  | 1
4 |  | COCK |  | 1
5 |  | BOLT M6*20 |  | 2
6 |  | WASHER |  | 2
7 |  | WASHER,RUBBER |  | 2
8 | A8E021-222M-14 | FUEL TANK ASSY | Бак топливный в сборе | 1
Item | Part no | Description ENGLISH | Наименование | кол-во
1 | A7E040-222F-11 | SEAT,SINGLE | Седло водителя | 1
2 | A7E040-222F-12 | ADDITIOAL SEAT | Седло пассажира | 1
3 |  | BAND,RUBBER |  | 1
4 |  | BOLT |  | 1
5 |  | WASHER 6 |  | 1
6 |  | WASHER 6 |  | 1
7 |  | NUT M6 |  | 1
8 |  | BOLT M8*18 |  | 2
9 |  | WASHER 8 |  | 2
10 |  | WASHER 8 |  | 2
11 |  | CONNECTOR,BOLT |  | 1
Item | Part no | Description ENGLISH | Наименование | кол-во
1 | A8E021-222M-15 | MID,PROCTECION，L | Обтекатель средний левый | 1
2 | A8E021-222M-09 | COVER,L | Обтекатель боковой левый | 1
3 | A8E021-222M-16 | MID,PROCTECION,R | Обтекатель средний правый | 1
4 | A8E021-222M-10 | COVER,R | Обтекатель боковой правый | 1
5 |  | SCREW M6*12 |  | 4
6 |  | WASHER 6 |  | 4
7 |  | SCREW M6*16 |  | 4
8 |  | WASHER |  | 4
Item | Part no | Description ENGLISH | Наименование | кол-во
1 | 4311A-222-0002 | ARM,RR,BRAKE | Педаль заднего тормоза | 1
2 |  | WASHER 6 |  | 1
3 |  | PIN 2*16 |  | 1
4 | 43104-B01-0000 | ROD,RR BRAKE | Штанга заднего тормоза | 1
5 |  | SPRING |  | 1
6 |  | PIN |  | 1
7 |  | NUT |  | 1
8 | 51024-B01-0000 | SPRING,BRAKE | Пружина штанги тормоза | 1
9 | 37670-B01-0000 | SWITCH,RR STOP | Выключатель стоп-сигнала | 1
10 |  | SPRING,RR STOP SWITCH |  | 1
11 | 24200-B01-0000 | ARM COMP.,STARTING | Педаль кикстартера | 1
12 |  | BOLT M6*20 |  | 1
13 | 2341A-B01-0000 | PEDAL,GEARSHIFT | Педаль КПП | 1
14 |  | BOLT M6*20 |  | 1
Item | Part no | Description ENGLISH | Наименование | кол-во
1 | 54100-222-0000 | FOOTREST ASSY | Подставка для ног в сборе | 1
2 |  | RUBBER |  | 2
3 |  | ROD,FOOTREST |  | 1
4 |  | BOLT M8*20 |  | 4
5 |  | WASHER 8 |  | 4
6 |  | SPRING,SUBSTAND |  | 1
7 |  | SUBSTAND |  | 1
8 |  | CONNECTOR BOLT,SUBSTAND |  | 1
9 |  | NUT M10*1.25 |  | 1
10 | 7211A-222-0000 | MID CARRAGE | Багажник средний | 1
11 |  | BOLT M6*16 |  | 1
12 |  | WASHER 10 |  | 2
Item | Part no | Description ENGLISH | Наименование | кол-во
1 | 54200-222-0000 | STAND | Подставка центральная | 1
2 |  | AXLE,STAND | Ось центральной подставки | 1
3 |  | SPRING,STAND | Пружина центральной подставки | 1
4 |  | HOOK,SPRING |  | 1
5 |  | PIN 3.2*25 |  | 1
6 |  | WASHER |  | 1
Item | Part no | Description ENGLISH | Наименование | кол-во
1 | 25400-B01-0000 | CHAIN 12.7XΦ7.77 | Цепь 12.7XΦ7.77 | 1
2 | 51017-B01-0000 | AXLE,RR FORK | Ось маятника | 1
3 |  | WASHER 10 |  | 1
4 |  | NUT M10*1.25 |  | 1
5 | 53007-B01-0000 | PROTECTION CIRCLE,CHAIN | Успокоительцепи | 1
6 | 5312A-B01-0000 | CHAIN CASE,LOW | Защитный коЖух цепи (метал) нижний | 1
7 | 5311A-B01-0000 | CHAIN CASE,UP | Защитный коЖух цепи (метал) верхний | 1
8 |  | PEEP HOLE |  | 1
9 |  | BOLT M6*12 |  | 1
10 |  | BOLT M6*6 |  | 3
11 |  | WASHER 6 |  | 4
12 | 5321A-B01-0000 | RR FORK | Маятник | 1
13 | 5323A-B01-0000 | ROD,RR FOOTREST | Подножка задняя | 2
14 |  | WASHER,SQUARE-HOLE |  | 2
15 |  | AXLE,PIN |  | 2
16 |  | WASHR 6 |  | 2
17 |  | PIN 2*16 |  | 2
18 |  | SPRING,LIMIT-POSITION |  | 1
19 |  | LIMIT-POSITION |  | 1
20 |  | WASHER 8 |  | 1
21 |  | NUT M8 |  | 1
22 |  | PIN 2*16 |  | 1
23 | A8E021-222M-19 | CHAIN CASE | Защитный коЖух цепи (метал) в сборе | 1
Item | Part no | Description ENGLISH | Наименование | кол-во
1 | A8E021-222M-08 | RR CUSHION | Амортизатор задний | 2
2 |  | NUT M10,CAP |  | 2
3 |  | NUT, CAP |  | 2
4 |  | WASHER 10 |  | 4
Item | Part no | Description ENGLISH | Наименование | кол-во
1 | 82211-222-0000 | RR FENDER | Щиток задний | 1
2 |  | RUBBER |  | 3
3 |  | RUBBER,DAMMPER |  | 5
4 |  | BOLT M6*20 |  | 2
5 |  | BOLT M6*25 |  | 2
6 |  | WASHER 6 |  | 2
7 |  | WASHER |  | 5
8 |  | NUT M6 |  | 3
Item | Part no | Description ENGLISH | Наименование | кол-во
1 |  | SCREW M4*45 |  | 2
2 |  | WASHER 4 |  | 2
3 | GB15766.1-2000 | BULB 12V5W (R5W) | Лампа стоп-сигнала 12V5W | 1
4 | GB15766.1-2000 | BULB12V10W (R10W) | Лампа стоп-сигнала 12V10W | 1
5 |  | SCREW M3*16 |  | 2
6 | GB15766.1-2000 | BULB12V10W (R10W) | Лампа заднего поворотника 12V10W | 2
7 | 35500-222B-0800 | RR WINNKER | Поворотник задний | 2
8 | 35200-222B-0800 | RR LIGHT | Стоп-сигнал | 1
9 |  | SCREW M4*20 |  | 2
10 |  | WASHER 4 |  | 2
11 |  | WASHER 4 |  | 2
12 |  | SCREW M6*22 |  | 3
13 |  | WASHER 6 |  | 3
14 |  | NUT M6 |  | 3
Item | Part no | Description ENGLISH | Наименование | кол-во
1 | 32200-C10-0000 | BATTERY | Аккумулятор электрический, свинцовый, работающий с жидким электролитом (12В), для запуска поршневого двигателя | 1
2 |  | PRESURE-PLAT COMP.,BATTERY |  | 1
3 |  | PRESURE-PLAT ,BATTERY |  | 1
4 |  | RUBBER,BATTERY |  | 1
5 |  | BOLT M6*12 |  | 2
Item | Part no | Description ENGLISH | Наименование | кол-во
1 | 34100-222B-0900 | MAIN WIRE | Жгут основной | 1
2 | 37300-A25-0300 | FLASH | Реле поворотников | 1
3 | 32100-C30-0000 | RECTIFIER | Выпрямитель-стабилизатор | 1
4 |  | BOLT M6*16 |  | 1
5 | 33200-B01-0000 | CDI | Коммутатор | 1
6 | 33100-B01-0101 | COIL IGNITION | Катушка зажигания | 1
7 |  | NUT M6 |  | 1
8 | 3311A-A01-0000 | PLUG,SPINK | Колпак свечной | 1
9 | 34500-120-0000 | HORN | Сигнал звуковой | 1
10 |  | BOLT M6*12 |  | 2
11 |  | WASHER 6 |  | 2
12 |  | BRACKET,HORN |  | 1
13 |  | CONNET-WIRE,HORN |  | 1
14 | 34103-B10-0000 | FUSE | Предохранитель | 1
Item | Part no | Description ENGLISH | Наименование | кол-во
1 |  | FRAME |  | 1
2 |  | BOLT, ENGINE FIXING UPPER |  | 1
3 |  | BOLT, ENGINE FIXING LOWER |  | 1
4 |  | WASHER 8 |  | 2
5 |  | NUT M8 |  | 2
Item | Part no | Description ENGLISH | Наименование | кол-во
1 |  | BOLT M6*20 |  | 1
2 |  | WASHER 6 |  | 1
3 | 72101-A02-0000 | PROTECTION PIPE | Защита | 1
4 | 72100-222-0000 | RR CARRAGE | Багажник задний | 1
5 |  | BOLT M6*16 |  | 2
6 |  | WASHER 6 |  | 4
7 |  | WASHER 6 |  | 2
8 |  | NUT M6 |  | 2
9 |  | BOLT M8*18 |  | 2
10 |  | WASHER 8 |  | 2
11 |  | WASHER 8 |  | 2
Item | Part no | Description ENGLISH | Наименование | кол-во
1 |  | SCREW M3*16 |  | 2
2 | GB15766.1-2000 | BULB12V10W (R10W) | Лампа заднего поворотника 12V10W | 2
3 |  | SCREW M4*20 |  | 2
4 |  | WASHER 4 |  | 2
5 |  | WASHER 4 |  | 2
6 |  | SCREW M6*16 |  | 2
7 |  | WASHER 6 |  | 2
8 |  | BRACKET,L FR WINNKER |  | 1
9 |  | BRACKET,R FR WINNKER |  | 1
10 | 35300-222B-0800 | FR.WINNKER | Поворотник передний | 2
Item | Part no | Description ENGLISH | Наименование | кол-во
1 |  | TOOLS |  | 1
1
1
3
1
2
3