## Корпус
F-01 仪表总成 METER Панель приборов, электрооборудование
Item | Part no | Part No Actually | Код 1С | Description ENGLISH | НАИМЕНОВАНИЕ
1 | 48Q-A-1 |  | LU024475 | Headlight assy | Фара передняя, в сборе
2 | 48Q-A-2 |  | LU024476 | Taillight assy | Фонарь задний, в сборе
3 | 48Q-A-3 |  | LU024477 | Rear winker, RH | Фонарь указателя поворотов, задний, правый
4 | 48Q-A-4 |  | LU024478 | Rear winker, LH | Фонарь указателя поворотов, задний, левый
5 | 48Q-A-5 |  | LU024479 | Front winker, LH | Фонарь указателя поворотов, передний, левый
6 | 48Q-A-6 |  | LU024480 | Front winker, RH | Фонарь указателя поворотов, передний, правый
7 | 48Q-A-7 |  | LU024481 | Battery | Аккумулятор электрический, свинцовый, работающий с жидким электролитом (12В), для запуска поршневого двигателя
8 | 48Q-A-8 |  | LU024482 | C D I unit | Блок электронного зажигания (CDI)
9 | 48Q-A-9 |  | LU024483 | Rectifier assy,regulator | Регулятор напряжения 12В
10 | 48Q-A-10 |  | LU024484 | Ignition coil clip | Катушка зажигания 12В
11 | 48Q-A-11 |  | LU024485 | Flasher | Реле поворотов 12В
12 | 48Q-A-12 |  | LU024486 | Starter relay Assy | Реле стартера 12В
13 | 48Q-A-13 |  | LU024487 | Wiring harness | Комплект электропроводов для монтажа электрооборудования
14 | 48Q-A-14 |  | LU024488 | Horn assy | Прибор звукового сигнала 12В
15 | 48Q-A-15 |  | LU024489 | Meter Assy | Панель приборная аналоговая, в сборе
16 | 48Q-A-16 |  | LU024490 | Plate,Battery | Кронштейн крепления аккумулятора
F-02 | 握把 开关 拉索 GRIP,SWITCH & CABLE & STEERING STEM ASSY Колонка рулевая, детали руля
19-Подшипники рулевой колонки, комплект
Item | Part no | Part No Actually | Код 1С | Description ENGLISH | НАИМЕНОВАНИЕ
1 | 48Q-B-1 |  | LU024491 | Helee,clip,handle bar pipe | Кронштейн крепления руля, верхний и нижний
2 | 48Q-B-2 |  | LU024492 | Pipe comp, steering handle | Руль мотоциклетного типа
3 | 48Q-B-3 |  | LU024493 | left switch | Блок переключателей рулевой, левый, в сборе
4 | 48Q-B-4 |  | LU024494 | right switch | Блок переключателей рулевой, правый, в сборе
5 | 48Q-B-5 |  | LU024495 | Throttle cable | Трос управления дроссельной заслонкой
6 | 48Q-B-6 |  | LU024496 | Cable, Clutch | Трос управления сцеплением
7 | 48Q-B-7 |  | LU024497 | odometer cabel | Трос привода одометра
8 | 48Q-B-8 |  | LU024498 | front brake cable | Трос управления передним тормозом
9 | 48Q-B-9 |  | LU024499 | Grip,rubber,LH | Рукоятка руля, левая, резина
10 | 48Q-B-10 |  | LU024500 | Grip,rubber,RH | Рукоятка руля, правая, резина
11 | 48Q-B-11 |  | LU024501 | band, handle bar | Лента крепежная руля, ПВХ
12 | 48Q-B-12 |  | LU024502 | L. Back ward Mirror | Зеркало заднего вида, левое
13 | 48Q-B-13 |  | LU024503 | R. Back ward Mirror | Зеркало заднего вида, правое
14 | 48Q-B-14 |  | LU024504 | Front fork assy | Передняя вилка, в сборе
15 | 48Q-B-15 |  | LU024505 | rubber, front reflector seat | Прокладка переднего световозвращателя, резина
16 | 48Q-B-16 |  | LU024506 | front reflector assy | Световозвращатель боковой
17 | 48Q-B-17 |  | LU024507 | front nameplate | Табличка с указанием модели мотоцикла
18 | 48Q-B-18 |  | LU024753 | UPPER CONNECTION PANEL | Кронштейн крепления рулевой колонки
19 | 48Q-B-19 |  | LU024508 | Steering Bearing Assy | Подшипники рулевой колонки, комплект
25 | 48Q-B-25 |  | LU024509 | Bracket,horn | Кронштейн крепления звукового сигнала
F-03 车架总成 FRAME ASSY Рама
Item | Part no | Part No Actually | Код 1С | Description ENGLISH | НАИМЕНОВАНИЕ
1 | 48Q-C-1 |  | LU024510 | Pedal, gear change | Педаль переключения передач
2 | 48Q-C-2 |  | LU024511 | Frame assy | Рама
3 | 48Q-C-3 |  | LU024512 | Center stand | Опора центральная, сталь
4 | 48Q-C-4 |  | LU024513 | Side stand | Опора для ног и боковая, комплект
5 | 48Q-C-5 |  | LU024514 | Moon pothook | Кронштейн пружины центральной опоры, сталь
6 | 48Q-C-6 |  | LU024515 | RR.Brake Rod | Тяга управления задним тормозом, сталь
7 | 48Q-C-7 |  | LU024516 | Rear brake pedal assy | Педаль заднего тормоза
8 | 48Q-C-8 |  | LU024517 | Spring, side stand | Пружина центральной опоры (растяжение)
9 | 48Q-C-9 |  | LU024518 | Spring stop switch | Пружина возвратная педали заднего тормоза
10 | 48Q-C-10 |  | LU024519 | Spring stop switch | Пружина концевого выключателя заднего тормоза (растяжение)
11 | 48Q-C-11 |  | LU024520 | Shaft, center stand | Ось центральной опоры
12 | 48Q-C-12 |  | LU024521 | Rear carrier | Багажник задний
13 | 48Q-C-13 |  | LU024522 | middle carrier | Багажник средний
14 | 48Q-C-14 |  | LU024523 | Cover, L main pipe side | Щиток облицовочный боковой, левый
15 | 48Q-C-15 |  | LU024524 | Cover, R main pipe side | Щиток облицовочный боковой, правый
F-04 消声器 EXHAUST MUFFLER ASSY Глушитель, двигатель в сборе
Item | Part no | Part No Actually | Код 1С | Description ENGLISH | НАИМЕНОВАНИЕ
1 | 48Q-D-1 |  | LU024525 | Engine Assy | Двиг.внутр.сгорания с искр.зажиганием, 50 см3
2 | 48Q-D-2 |  | LU024526 | Inlet pipe | Коллектор впускной
3 | 48Q-D-3 |  | LU024527 | Arm assy, rick starter | Педаль кик-стартера
4 | 48Q-D-4 |  | LU024528 | left rear cover,engine | Щиток облицовочный двигателя задний, левый
5 | 48Q-D-5 |  | LU024529 | carburetor | Карбюратор в сборе
6 | 48Q-D-6 |  | LU024530 | Air cleaner assy | Фильтр воздушный, в сборе
7 | 48Q-D-7 |  | LU024531 | Muffler assy | Глушитель в сборе
8 | 48Q-D-8 |  | LU024532 | Waher,Muffler | Прокладка глушителя
9 | 48Q-D-9 |  | LU024533 | Inlet tube | Шланг топливный карбюратора, резина
|  |  |  | Filter | Фильтрующий элемент
F-05
Item | Part no | Part No Actually | Код 1С | Description ENGLISH | НАИМЕНОВАНИЕ
1 | 48Q-E-1 |  | LU024534 | Rear fork assy | Вилка маятника
2 | 48Q-E-2 |  | LU024535 | Chain | Цепь привода колеса
3 | 48Q-E-3 |  | LU024536 | Adjuster, chain | Натяжитель цепи, комплект
4 | 48Q-E-4 |  | LU024537 | case,upper drive chain | Кожух защиты цепи, комплект
5 | 48Q-E-5 |  | LU024538 | front wheel assy | Обод переднего колеса
6 | 48Q-E-6 |  | LU024539 | rear wheel assy | Обод заднего колеса
7 | 48Q-E-7 |  | LU024540 | Front tire | Шина переднего колеса
8 | 48Q-E-8 |  | LU024541 | Front tube | Камера переднего колеса
9 | 48Q-E-9 |  | LU024542 | Rear tire | Шина заднего колеса
10 | 48Q-E-10 |  | LU024543 | Rear tube | Камера заднего колеса
11 | 48Q-E-11 |  | LU024544 | washer, tyre | Лента ободная колеса, резина
12 | 48Q-E-12 |  | LU024545 | Damping pad | Звездочка заднего колеса
13 | 48Q-E-13 |  | LU024546 | CALEIPER ASSY,FRONT | Тормоз передний (барабан), в сборе
14 | 48Q-E-14 |  | LU024547 | Rear brake Assy comp | Тормоз задний (барабан), в сборе
15 | 48Q-E-15 |  | LU024548 | Rear LH, shock absorber | Амортизатор пруж.-гидравлический, задний левый
16 | 48Q-E-16 |  | LU024549 | Rear RH, shock absorber | Амортизатор пруж.-гидравлический, задний правый
17 | 48Q-E-17 |  | LU024550 | Chain guard | Скоба кожуха защиты цепи, сталь
18 | 48Q-E-18 |  | LU024551 | Axle, front wheel | Ось переднего колеса
19 | 48Q-E-19 |  | LU024552 | Rear wheel axle | Ось заднего колеса
20 | 48Q-E-20 |  | LU024553 | Rear fork shaft | Ось вилки маятника
21 | 48Q-E-21 |  | LU024554 | Collar front wheel | Втулка оси переднего колеса
22 | 48Q-E-22 |  | LU024555 | Bush | Втулка внутренняя заднего колеса
23 | 48Q-E-23 |  | LU024556 | Axle | Втулка оси заднего колеса, левая
24 | 48Q-E-24 |  | LU024557 | Collar rear wheel | Втулка оси заднего колеса, правая
25 | 48Q-E-25 |  | LU024558 | Cap | Заглушка смотрового отверстия кожуха защиты цепи
F-06 油箱总成 FUEL TANK ASSY Топливный бак
Item | Part no | Part No Actually | Код 1С | Description ENGLISH | НАИМЕНОВАНИЕ
1 | 48Q-F-1 |  | LU024559 | Side cover LH | Щиток облицовочный рамы, левый
2 | 48Q-F-2 |  | LU024560 | Side cover RH | Щиток облицовочный рамы, правый
3 | 48Q-F-3 |  | LU024561 | Rear fender | Крыло заднее
4 | 48Q-F-4 |  | LU024562 | Wire grommet | Седло мотоциклетного типа, передняя часть
5 | 48Q-F-5 |  | LU024563 | Fix Rubber ring,Side cover | Прокладка щитка облицовочного рамы, резина
6 | 48Q-F-6 |  | LU024564 | Fuel tank | Бак топливный
7 | 48Q-F-7 |  | LU024565 | Fuel lock | Кран топливный
8 | 48Q-F-8 |  | LU024566 | Seat Assy | Седло мотоциклетного типа, задняя часть
9 | 48Q-F-9 |  | LU024567 | Front fender | Крыло переднее
10 | 48Q-F-10 |  | LU024568 | all locks | Замки мотоцикла, комплект
F-07 随车工具 TOOL KIT Инструмент
Item | Part no | Part No Actually | Код 1С | Description ENGLISH | НАИМЕНОВАНИЕ
1 | 48Q-G-1 |  | LU024569 | Tool Kit | Инструмент, комплект
2 |  |  |  | Open-Ended Wrench8*10 | Ключ рожковый 8×10мм, сталь
3 |  |  |  | Open-Ended Wrench12*14 | Ключ рожковый 12×14мм, сталь
4 |  |  |  | Screw Driver | Отвертка комбинированная
5 |  |  |  | ROD | Ключ свечной, сталь
Внесли изменения в оригинальный артикул
Наименование и артикул выверены
Универсальные запчасти
Редакция не закончена
Note on B110: chenyf: 2008.12.23出技术通知更改
Note on B209: 1: 20090506改,没出技术通知

## Дввигатель
E-1 | 气缸头、气缸体 CYLINDER HEAD、CYLINDER
Item | Part no | Part No Actually | Код 1С | Description ENGLISH | НАИМЕНОВАНИЕ | Q/ty
1 | E70-1-1 |  | LU024061 | CYLINDER COMP. | Цилиндр ДВС, в сборе | 1
2 | E70-1-2 |  | LU024062 | GASKET, CYLINDER | Прокладка цилиндра ДВС, паронит | 1
3 | E70-1-3 |  | LU024063 | HEAD COMP., CYLINDER | Головка цилиндра ДВС, в сборе | 1
4 | E70-1-4 |  | LU024064 | GUIDE PIPE,INNET | Втулка направляющая впускного клапана, сталь | 1
5 | E70-1-5 |  | LU024065 | GUIDE PIPE,OUTNET | Втулка направляющая выпускного клапана, сталь | 1
6 | E70-1-6 |  | LU024066 | GASKET, CYLINDER HEAD | Прокладка головки цилиндра ДВС, сталь | 1
7 | E70-1-7 |  | LU024067 | CLAMP FIXING ,HIGH PRESS | Хомут крепления провода высокого напряжения | 1
8 | E70-1-8 |  | LU024068 | BOLT, STUD 92120-06032 | Шпилька M6x1.0x32мм, сталь | 2
9 | E70-1-9 |  | LU024069 | BOLT | Болт M6x1.0x23мм, сталь | 2
10 | E70-1-10 |  | LU024070 | BUSH | Втулка направляющая, сталь | 1
11 | E70-1-11 |  | LU024071 | BUSH | Кольцо направляющей втулки | 1
12 | E70-1-12 |  | LU024275 | GASKET,RECTANGLE | Прокладка уплотнительная цилиндра ДВС, верхняя | 1
13 | E70-1-13 |  | LU024276 | GASKET,RECTANGLE | Прокладка уплотнительная цилиндра ДВС, нижняя | 1
14 | E70-1-14 |  | LU024072 | O-RING | Кольцо уплотнительное направляющей втулки клапана | 2
15 | E70-1-15 |  | LU024073 | RING | Кольцо направляющей втулки | 1
16 | E70-1-16 |  | LU024074 | PIN, FIXING 92140-08012 | Втулка направляющая 80x12мм, сталь | 2
17 | E70-1-17 |  | LU024075 | PIN, FIXING 92140-08014 | Втулка направляющая 80x12мм, сталь | 2
18 | E70-1-18 |  | LU024076 | BOLT, FLANGE 92140-06020B | Болт с фланцем M6x1.0x20мм, сталь | 1
E-2 | 气缸头盖、进气管
Item | Part no | Part No Actually | Код 1С | Description ENGLISH | НАИМЕНОВАНИЕ | Q/ty
1 | E70-2-1 |  | LU024077 | COVER, CYLINDER HEAD | Крышка головки цилиндра ДВС | 1
2 | E70-2-2 |  | LU024078 | COVER, CYLINDER HEAD R. | Крышка головки цилиндра ДВС, правая | 1
3 | E70-2-3 |  | LU024079 | COVER, CYLINDER HEAD L. | Крышка головки цилиндра ДВС, левая | 1
4 | E70-2-4 |  | LU024080 | CAP, VALVE | Крышка клапанного механизма ДВС, алюмин.сплав | 2
5 | E70-2-5 |  | LU024089 | GASKET, CYLINDER HEAD COVER | Прокладка крышки головки цилиндра ДВС, паронит | 1
6 | E70-2-6 |  | LU024090 | GASKET, CYLINDER HEAD R. COVER | Прокладка правой крышки головки цилиндра ДВС, паронит | 1
7 | E70-2-7 |  | LU024091 | GASKET, CYLINDER HEAD L. COVER | Прокладка левой крышки головки цилиндра ДВС, паронит | 1
8 | E70-2-8 |  | LU024092 | GASKET,CARBURATOR | Прокладка впускного коллектора | 1
9 | E70-2-9 |  | LU024093 | PIPE, IN | Коллектор впускной ДВС | 1
10 | E70-2-10 |  | LU024094 | GASKET, PIPE IN | Прокладка изоляционная, впускного коллектора | 1
11 | E70-2-11 |  | LU024095 | NUT, CAP | Гайка колпачковая, сталь | 4
12 | E70-2-12 |  | LU024096 | WASHER | Шайба, сталь | 3
13 | E70-2-13 |  | LU024097 | WASHER | Шайба, медь | 1
14 | E70-2-14 |  | LU024098 | WASHER | Шайба, алюм.сплав | 1
15 | E70-2-15 |  | LU024099 | O-RING | Кольцо уплотнительное крышки клапанного механизма, резина | 2
16 | E70-2-16 |  | LU024100 | O-RING | Кольцо уплотнительное впускного коллектора, резина | 1
17 | E70-2-17 |  | LU024101 | BOLT,FLANGE | Болт с фланцем М6x1.0x25, сталь | 2
18 | E70-2-18 |  | LU024102 | BOLT ,FLANGE 92140-06035B | Болт с фланцем М6x1.0x35, сталь | 2
19 | E70-2-19 |  | LU024103 | BOLT,LONG pls specify the size MxL | Болт головки цилиндра, сталь | 1
20 | E70-2-20 |  | LU024104 | BOLT ,FLANGE 92140-06020B | Болт с фланцем M6x1.0x20мм, сталь | 2
21 | E70-2-21 |  | LU024105 | SPARK PLUG | Свеча зажигания для ДВС | 1
E-3 | 凸轮轴、气门
Item | Part no | Part No Actually | Код 1С | Description ENGLISH | НАИМЕНОВАНИЕ | Q/ty
1 | E70-3-1 |  | LU024106 | SEAL, VALVE STEM | Колпачок маслоотражательный, резина | 2
2 | E70-3-2 |  | LU024107 | CAMSHAFT COMP. | Распредвал, в сборе | 1
3 | E70-3-3 |  | LU024108 | ARM, ROCK | Коромысло клапана | 2
4 | E70-3-4 |  | LU024109 | AXLE, ROCK ARM | Ось коромысла клапана | 2
5 | E70-3-5 |  | LU024110 | VALVE, IN | Клапан впускной | 1
6 | E70-3-6 |  | LU024111 | VALVE, EX | Клапан выпускной | 1
7 | E70-3-7 |  | LU024112 | SPRING, VALVE OUTER | Пружина (сжатия) клапана, наружная | 2
8 | E70-3-8 |  | LU024113 | SPRING, VALVE INNER | Пружина (сжатия) клапана, внутренняя | 2
9 | E70-3-9 |  | LU024114 | SEAT, VALVE SPRING | Тарелка пружины клапана, сталь | 2
10 | E70-3-10 |  | LU024115 | SEAT, VALVE OUTER SPRING | Шайба опорная клапанной пружины, сталь | 2
11 | E70-3-11 |  | LU024116 | CLIP, VALVE | Сухарь клапана, сталь | 4
12 | E70-3-12 |  | LU024117 | SCREW, VALVE ADJUSTING | Винт регулировочный клапана, сталь | 2
13 | E70-3-13 |  | LU024118 | NUT, VALVE ADJUSTING | Контргайка винта регулировки клапана | 2
E-4 | 正时链条、张紧器
Item | Part no | Part No Actually | Код 1С | Description ENGLISH | НАИМЕНОВАНИЕ | Q/ty
1 | E70-4-1 |  | LU024119 | SPROCKET,CAM CHAIN DRIVEN | Звездочка ведомая привода цепи ГРМ | 1
2 | E70-4-2 |  | LU024120 | CHAIN,CAM | Цепь ГРМ | 1
3 | E70-4-3 |  | LU024121 | ARM COM.CAM CHAIN TENSION | Рычаг натяжителя цепи ГРМ, сталь | 1
4 | E70-4-4 |  | LU024122 | ROLLER,CAM CHAIN TENSION | Звездочка натяжителя цепи ГРМ, сталь | 1
5 | E70-4-5 |  | LU024123 | PIVOT, CAM CHAIN TENSION ARM | Болт рычага натяжителя цепи ГРМ, сталь | 1
6 | E70-4-6 |  | LU024124 | SPRING,CAM CHAIN TENSION ROD | Пружина (сжатие) штанги натяжителя цепи ГРМ | 1
7 | E70-4-7 |  | LU024125 | ROD COMP.CAM CHAIN TENSION | Штанга натяжителя цепи ГРМ, сталь | 1
8 | E70-4-8 |  | LU024126 | HEAD COMP.CAM CHAIN TENSION ROD | Заглушка штанги натяжителя ГРМ, сталь | 1
9 | E70-4-9 |  | LU024127 | ROLLER COMP. CAM CHAIN GUIDE | Ролик направляющий цепи ГРМ | 1
10 | E70-4-10 |  | LU024128 | PIVOT, CAM CHAIN GUIDE ROLLER | Ось ролика направляющего цепи ГРМ, сталь | 1
11 | E70-4-11 |  | LU024129 | TRANSMISION SPROCKET COMP.OIL PUMP | Шестерня привода масляного насоса | 1
12 | E70-4-12 |  | LU024130 | AXLE,TRANSMISION SPROCKET,OIL PUMP | Ось шестерни масляного насоса | 1
13 | E70-4-13 |  | LU024131 | BOLT,GASKET | Болт-пробка штанги натяжителя цепи ГРМ, сталь | 1
14 | E70-4-14 |  | LU024132 | BOLT | Болт звездочки ведомой привода цепи ГРМ, сталь | 3
15 | E70-4-15 |  | LU024133 | WASHER pls show the size | Шайба болта-пробки, алюм.сплав | 1
16 | E70-4-16 |  | LU024134 | WASHER | Шайба, сталь | 1
17 | E70-4-17 |  | LU024135 | WASHER | Шайба оси ролика направляющего цепи ГРМ, сталь | 1
18 | E70-4-18 |  | LU024136 | BOLT,FLANGE92140-06018 | Болт с фланцем М6x1.0x18мм, сталь | 1
E-5 | 曲轴箱、油泵
Item | Part no | Part No Actually | Код 1С | Description ENGLISH | НАИМЕНОВАНИЕ | Q/ty
1 | E70-5-1 |  | LU024137 | CRANKCASE, R. | Картер двигателя, правая половина | 1
2 | E70-5-2 |  | LU024138 | GASKET, CRANKCASE | Прокладка картера двигателя, паронит | 1
3 | E70-5-3 |  | LU024139 | CRANKCASE, L. | Картер двигателя, левая половина | 1
4 | E70-5-4 |  | LU024140 | OIL PUMP | Насос масляный, в сборе | 1
5 | E70-5-5 |  | LU024141 | GASKET,OIL PUMP | Прокладка масляного насоса, паронит | 1
6 | E70-5-6 |  | LU024142 | BOLT92140-06050B | Болт М6x1.0x50мм, сталь | 1
7 | E70-5-7 |  | LU024143 | BOLT92140-06060B | Болт М6x1.0x60мм, сталь | 2
8 | E70-5-8 |  | LU024144 | BOLT92140-06065B | Болт М6x1.0x65мм, сталь | 4
9 | E70-5-9 |  | LU024145 | NEEDLE BEARING 37941/13.5 | Подшипник роликовый игольчатый 37941/13.5 13.5х20х12мм | 1
10 | E70-5-10 |  | LU024146 | NEEDLE BEARING 37941/14 | Подшипник роликовый игольчатый 37941/14 14х20х12мм | 1
11 | E70-5-11 |  | LU024147 | CLIP, OVERFLOW TUBE | Хомут крепления электропроводки картера двигателя | 1
12 | E70-5-12 |  | LU024148 | SCREW M6*22 | Болт M6x1.0x22мм, сталь | 1
13 | E70-5-13 |  | LU024149 | COLLAR,OIL PUMP.SPROCKET | Подшипник масляного насоса | 1
14 | E70-5-14 |  | LU024150 | SCREEN COMP.OIL FILTER | Фильтр-сетка моторного масла, сталь | 1
15 | E70-5-15 |  | LU024151 | PIPE | Трубка дренажная картера двигателя | 1
16 | E70-5-16 |  | LU024152 | CLIP | Хомут крепления дренажной трубки, сталь | 1
17 | E70-5-17 |  | LU024153 | BOLT,STUB A CYLINDER HEAD | Шпилька крепления цилиндра А | 2
18 | E70-5-18 |  | LU024154 | BOLT,STUB B CYLINDER HEAD | Шпилька крепления цилиндра В | 2
19 | E70-5-19 |  | LU024155 | WASHER | Шайба болта-пробки картера двигателя, сталь | 1
20 | E70-5-20 |  | LU024156 | PIN FIXING 92410-10014 | Втулка направляющая 10х14мм, сталь | 2
21 | E70-5-21 |  | LU024157 | SEAL, OIL | Сальник картера двигателя | 1
22 | E70-5-22 |  | LU024158 | BOLT,OIL DRAIN | Болт-пробка картера, сливная, сталь | 1
23 | E70-5-23 |  | LU024159 | SCREW M6*16 | Винт M6x1.0x16мм, сталь | 2
E-6 | 曲柄连杆
Item | Part no | Part No Actually | Код 1С | Description ENGLISH | НАИМЕНОВАНИЕ | Q/ty
1 | E70-6-1 |  | LU024160 | CRANKSHAFT COMP. | Коленвал в сборе | 1
2 | E70-6-2 |  | LU024161 | PIN, PISTON | Палец поршневой | 1
3 | E70-6-3 |  | LU024162 | CIRCLIP, PISTON PIN | Кольцо стопорное поршневого пальца, сталь | 2
4 | E70-6-4 |  | LU024163 | RING SET,PISTON | Кольца поршневые, комплект | 1
[5 empty] | Кольцо поршневое (I), (II) | 1
[5 empty] | Кольцо поршневое, маслосъемное | 1
5 | E70-6-5 |  | LU024164 | PISTON | Поршень | 1
E-7 | 超越离合器 封油盘
Item | Part no | Part No Actually | Код 1С | Description ENGLISH | НАИМЕНОВАНИЕ | Q/ty
1 | E70-7-1 |  | LU024166 | DISC， INSULATOR | Пластина маслоотражательная картера двигателя, сталь | 1
2 | E70-7-2 |  | LU024167 | ELECTRIC START DRIVE CHAIN | Цепь стартера | 1
3 | E70-7-3 |  | LU024169 | CHAIN GUIDE BOARD | Успокоитель цепи стартера | 1
4 | E70-7-4 |  | LU024171 | CHAIN TENSION BOARD | Натяжитель цепи стартера | 1
5 | E70-7-5 |  | LU024172 | ELECTRIC START DRIVEN SPROCKET | Звездочка ведомая стартера | 1
6 | E70-7-6 |  | LU024174 | HOLD BOARD, CHAIN WHEEL | Фиксатор ведомой звездочки стартера, сталь | 1
7 | E70-7-7 |  | LU024175 | Body,Start Clutch | Корпус обгонной муфты стартера | 1
8 | E70-7-8 |  | LU024176 | SUPPORT SPRING | Пружина (сжатие) обгонной муфты стартера | 3
9 | E70-7-9 |  | LU024177 | SPRING PIPE | Колпачок пружины обгонной муфты стартера, сталь | 3
10 | E70-7-10 |  | LU024178 | Covering Plate,Starting Clutch | Пластина обгонной муфты стартера, сталь | 1
11 | E70-7-11 |  | LU024179 | BOLT M6×20 | Болт М6х1.0х20мм, сталь | 3
12 | E70-7-12 |  | LU024180 | CIRCLIP， 22 | Кольцо стопорное 22мм, сталь | 2
13 | E70-7-13 |  | LU024181 | NEEDLE BEARING | Подшипник игольчатый ведомой звездочки стартера | 1
14 | E70-7-14 |  | LU024182 | POLE | Ролик обгонной муфты стартера, сталь | 3
15 | E70-7-15 |  | LU024183 | PIN B5×12 | Штифт обгонной муфты стартера 5х12мм | 1
16 | E70-7-16 |  | LU024184 | OIL SEAL 30×42×4.5 | Сальник 30x42x4.5мм | 1
17 | E70-7-17 |  | LU024185 | OIL SEAL 18.9×30×5 | Сальник 18.9×30x5мм | 1
18 | E70-7-18 |  | LU024186 | O-RING 107×2 | Кольцо уплотнительное 107х2мм, резина | 1
19 | E70-7-19 |  | LU024187 | O-RING 5.7×1.9 | Кольцо уплотнительное 5.7х1.9мм, резина | 2
20 | E70-7-20 |  | LU024188 | BOLT M6×16 | Болт М6х1.0x16мм, сталь | 2
21 | E70-7-21 |  | LU024189 | BOLT M6×12 | Болт с фланцем М6х1.0x12мм, сталь | 1
E-8 | 左前盖、磁电机
Item | Part no | Part No Actually | Код 1С | Description ENGLISH | НАИМЕНОВАНИЕ | Q/ty
1 | E70-8-1 |  | LU024190 | L.F.COVER | Крышка магнето, левая половина | 1
2 | E70-8-2 |  | LU024191 | L.R.COVER | Крышка магнето, правая половина | 1
3 | E70-8-3 |  | LU024192 | L.F.COVER DECORATION | Прокладка крышки магнето, паронит | 1
4 | E70-8-4 |  | LU024193 | FLYWHEEL SET | Ротор магнето, в сборе | 1
5 | E70-8-5 |  | LU024194 | HOLE PLUG ADDING OIL | Заглушка смотр. отверстия корпуса магнето, сталь | 1
6 | E70-8-6 |  | LU024195 | L.DECOTATION COVER | Заглушка корпуса магнето, сталь | 1
7 | E70-8-7 |  | LU024196 | SET PIM | Втулка направляющая 8x12мм, сталь | 2
8 | E70-8-8 |  | LU024197 | O-RING | Кольцо уплотнительное заглушки корпуса магнето, резина | 1
9 | E70-8-9 |  | LU024198 | UP O-RING | Кольцо уплотнительное заглушки смотр. отверстия, резина | 1
10 | E70-8-10 |  | LU024199 | STATOR COMP. | Статор магнето, в сборе | 1
11 | E70-8-11 |  | LU024201 | LOCK NUT M6*25 | Болт с фланцем М6х1.0x25мм, сталь | 4
12 | E70-8-12 |  | LU024203 | LOCK NUT M6*32 | Болт с фланцем M6х1.0х32мм, сталь | 2
13 | E70-8-13 |  | LU024205 | LOCK NUT M6*50 | Болт с фланцем M6х1.0х50мм, сталь | 1
14 | E70-8-14 |  | LU024207 | LOCK NUT M6*70 | Болт с фланцем M6х1.0х70мм, сталь | 2
15 | E70-8-15 |  | LU024209 | NUT M10*1.25 | Гайка с фланцем самоконтр.M10х1.25мм, сталь | 1
16 | E70-8-16 |  | LU024211 | LOCK NUT M6*16 | Болт M6х1.0х16мм, сталь | 1
17 | E70-8-17 |  | LU024213 | COIL CIRCLE | Датчик Холла | 1
18 | E70-8-18 |  | LU024215 | BOLT 818M5*6 | Винт М5х0.8x6мм, сталь | 1
19 | E70-8-19 |  | LU024217 | WIRE CLAMP | Хомут крепления электрожгута датчика Холла, сталь | 1
20 | E70-8-20 |  | LU024219 | WIRE CLAMP | Хомут крепления электрожгута статора, сталь | 1
21 | E70-8-21 |  | LU024220 | NUT M6*14 | Болт с фланцем М6х1.0x14мм, сталь | 4
22 | E70-8-22 |  | LU024222 | BOLT 818M5*12 | Винт М5х0.8x12мм, сталь | 2
E-9 | 右曲轴箱盖
Item | Part no | Part No Actually | Код 1С | Description ENGLISH | НАИМЕНОВАНИЕ | Q/ty
1 | E70-9-1 |  | LU024224 | COVER, R. CRANKCASE | Крышка картера, правая | 1
2 | E70-9-2 |  | LU024226 | GASKET, R. CRANKCASE DECORATION COVER | Прокладка правой крышки картера, паронит | 1
3 | E70-9-3 |  | LU024227 | COVER,CLUTCH | Пластина декоративная крышки картера | 1
4 | E70-9-4 |  | LU024228 | GASKET,CLUTCH COVER | Прокладка декоративной пластины картера | 1
5 | E70-9-5 |  | LU024229 | GAUGE,OIL | Щуп уровня масла, пластик | 1
6 | E70-9-6 |  | LU024231 | CAM COMP.,CLUTCH | Рычаг сцепления КПП | 1
7 | E70-9-7 |  | LU024232 | SPRING,CLUTCH CAM | Пружина рычага сцепления КПП | 1
8 | E70-9-8 |  | LU024233 | PIN FIXING,CLUTCH CAM | Шплинт рычага сцепления КПП | 1
9 | E70-9-9 |  | LU024234 | BOARD,CLUTCH | Пластина рычага сцепления | 1
10 | E70-9-10 |  | LU024235 | PRESS,CLUTCH | Пластина нажимная рычага сцепления | 1
11 | E70-9-11 |  | LU024236 | SCREW,ADJUST | Винт регулировочный рычага сцепления | 1
12 | E70-9-12 |  | LU024238 | SEAL,OIL | Сальник 11x21x4мм | 1
13 | E70-9-13 |  | LU024239 | SEAL,OIL | Сальник 13.7x24x5мм | 1
14 | E70-9-14 |  | LU024241 | O-RING | Кольцо уплотнительное рычага сцепления КПП | 1
15 | E70-9-15 |  | LU024243 | O-RING | Кольцо уплотнительное 18х3мм, резина | 1
16 | E70-9-16 |  | LU024244 | SCREW,M6*16 | Винт М6x1.0x16мм, сталь | 1
17 | E70-9-17 |  | LU024245 | SCREW,M5*12 | Винт М5x0.8x12мм, сталь | 2
18 | E70-9-18 |  | LU024246 | NUT M6 | Гайка M8х1.25, сталь | 1
19 | E70-9-19 |  | LU024247 | PIN FIXING 92401-08012 | Втулка направляющая 8х12мм, сталь | 2
20 | E70-9-20 |  | LU024248 | BOLT FLANGE92140-06040B | Болт с фланцем М6x1.0x40мм, сталь | 5
21 | E70-9-21 |  | LU024249 | BOLT92140-06055B | Болт М6x1.0x55мм, сталь | 1
22 | E70-9-22 |  | LU024250 | BOLT92140-06065B | Болт М6x1.0x65мм, сталь | 1
23 | E70-9-23 |  | LU024251 | BOLT92140-060100B | Болт М6x1.0x100мм, сталь | 1
E-10 | 离合器
Item | Part no | Part No Actually | Код 1С | Description ENGLISH | НАИМЕНОВАНИЕ | Q/ty
1 | E70-10-1 |  | LU024252 | COVER COMP., CLUTCH OUTER | Корзина сцепления | 1
2 | E70-10-2 |  | LU024253 | CAP,CLUTCH | Крышка задней части сцепления | 1
3 | E70-10-3 |  | LU024254 | GASCKET,CAP,CLUTCH | Прокладка крышки сцепления, паронит | 1
4 | E70-10-4 |  | LU024277 | OUTER SPROCKET，DRIVE SPROCKET | Муфта шлицевая сцепления | 1
5 | E70-10-5 |  | LU024255 | COLLAR | Втулка сцепления, сталь | 1
6 | E70-10-6 |  | LU024256 | FRICTION DISC | Диск сцепления А, фрикционный | 2
7 | E70-10-7 |  | LU024257 | DOWN PALTE,CLUTCH | Диск сцепления А промежуточный | 1
8 | E70-10-8 |  | LU024258 | UP PLATE,CLUTCH | Диск сцепления В промежуточный | 1
9 | E70-10-9 |  | LU024259 | DRIVE PALTE | Диск сцепления, ведущий | 1
10 | E70-10-10 |  | LU024260 | SPRING | Пружина (сжатие) демпфирующая, корзины сцепления | 4
11 | E70-10-11 |  | LU024261 | ABSORBE SPRING,CLUTCH | Пружина (сжатие) корзины сцепления | 4
12 | E70-10-12 |  | LU024286 | PUSH ROD COMP.CLUTCH | Толкатель сцепления | 1
13 | E70-10-13 |  | LU024262 | CIRCLIP | Кольцо стопорное дисков сцепления | 1
14 | E70-10-14 |  | LU024263 | CIRCLIP | Кольцо упорное ведущей шестерни сцепления | 1
15 | E70-10-15 |  | LU024264 | SPROCKET CMOP.DRIVEN | Шестерня сцепления ведомая | 1
16 | E70-10-16 |  | LU024265 | DRIVE SRPOCKET | Шестерня сцепления ведущая | 1
17 | E70-10-17 |  | LU024287 | PIPE,OIL | Трубка подвода масла | 1
18 | E70-10-18 |  | LU024288 | SPRING,OIL OUTER PIPE | Пружина направляющей втулки сцепления | 1
19 | E70-10-19 |  | LU024289 | OIL OUTER PIPE | Втулка направляющая толкателя сцепления | 1
20 | E70-10-20 |  | LU024266 | NUT,CIRCLE | Контргайка, сталь | 1
21 | E70-10-21 |  | LU024273 | WASHER,ANTIBACK | Шайба стопорная, сталь | 1
22 | E70-10-22 |  | LU024274 | WASHER,DISH | Шайба, сталь | 1
23 | E70-10-23 |  | LU024267 | CIRCLIP | Кольцо стопорное ведомой шестерни сцепления, сталь | 1
24 | E70-10-24 |  | LU024268 | SCREW M5*12 | Винт M5x0.8x12мм, сталь | 4
25 | E70-10-25 |  | LU023943 | BEARING 6000 | Подшипник шариковый радиальный 6000 10x26x8мм | 1
26 | E70-10-26 |  | LU024269 | CLUTCH ASSY | Сцепление в сборе | 1
E-11 | 传动机构
Шестерня вторичного вала мех-ма перекл.передач, С-1
Item | Part no | Part No Actually | Код 1С | Description ENGLISH | НАИМЕНОВАНИЕ | Q/ty
1 | E70-11-1 |  | LU024270 | MAINSHAFT | Вал первичный механизма переключения передач | 1
2 | E70-11-2 |  | LU024271 | COUNTERSHAFT | Вал вторичный механизма переключения передач | 1
3 | E70-11-3 |  | LU024272 | GEAR, COUNTERSHAFT 1ST | Шестерня вторичного вала мех-ма перекл.передач, 1-я | 1
4 | E70-11-4 |  | LU024290 | COLLAR, COUNTERSHAFT | Втулка проставочная вторичного вала мех-ма перекл.передач | 1
5 | E70-11-5 |  | LU024291 | GEAR, MAINSHAFT 2ND | Шестерня первичного вала мех-ма перекл.передач, 2-я | 1
6 | E70-11-6 |  | LU024292 | GEAR, COUNTERSHAFT 2ND | Шестерня вторичного вала мех-ма перекл.передач, 2-я | 1
7 | E70-11-7 |  | LU024293 | GEAR, MAINSHAFT 3RD | Шестерня первичного вала мех-ма перекл.передач, 3-я | 1
8 | E70-11-8 |  | LU024294 | GEAR, COUNTERSHAFT 2ND | Шестерня вторичного вала мех-ма перекл.передач, 3-я | 1
9 | E70-11-9 |  | LU024295 | GEAR, MAINSHAFT 4TH | Шестерня первичного вала мех-ма перекл.передач, 4-я | 1
10 | E70-11-10 |  | LU024296 | GEAR, COUNTERSHAFT 4TH | Шестерня вторичного вала мех-ма перекл.передач, 4-я | 1
11 | E70-11-11 |  | LU024297 | SPROCKET, DRIVE | Звездочка ведущая трансмиссии | 1
12 | E70-11-12 |  | LU024298 | PLATE, DRIVE SPROCKET FIXING | Пластина-фиксатор ведущей звездочки трансмиссии | 1
13 | E70-11-13 |  | LU024299 | WASHER | Шайба проставочная мех-ма перекл.передач, сталь | 1
14 | E70-11-14 |  | LU024300 | WASHER,ANTI-PUSH | Шайба проставочная мех-ма перекл.передач, сталь | 1
15 | E70-11-15 |  | LU024301 | WASHER,ANTI-PUSH | Шайба проставочная мех-ма перекл.передач, сталь | 1
16 | E70-11-16 |  | LU024302 | SPLINE WASHER | Шайба проставочная мех-ма перекл.передач, сталь | 3
17 | E70-11-17 |  | LU024303 | SPLINE WASHER | Шайба проставочная мех-ма перекл. передач, сталь | 1
18 | E70-11-18 |  | LU024304 | CIRCLIP | Кольцо стопорное, сталь | 4
19 | E70-11-19 |  | LU024305 | OIL SEAL | Сальник вторичного вала мех-ма перекл.передач | 1
20 | E70-11-20 |  | LU024306 | BOLT M6*8 | Болт M6х1.0х8мм, сталь | 2
21 | E70-11-21 |  | LU018095 | BEARING 6203 | Подшипник шариковый радиальный 6203 17х40х12мм | 2
22 | E70-11-22 |  | LU024307 | COUNTERSHAFT COMP. | Вал вторичный механизма переключения передач, в сборе | 1
23 | E70-11-23 |  | LU024308 | MAINSHAFT COMP. | Вал первичный механизма переключения передач, в сборе | 1
E-12 | 变速机构
Item | Part no | Part No Actually | Код 1С | Description ENGLISH | НАИМЕНОВАНИЕ | Q/ty
1 | E70-12-1 |  | LU024309 | FORK, GEARSHIFT | Вилка механизма переключения передач, сталь | 2
2 | E70-12-2 |  | LU024310 | PIN, GUIDE | Штифт вилки мех-ма перекл.передач, сталь | 2
3 | E70-12-3 |  | LU024311 | CLIP, SPRING | Кольцо стопорное штифта вилки мех-ма перекл.передач, сталь | 2
4 | E70-12-4 |  | LU024312 | DRUM, GEARSHIFT | Барабан механизма переключения передач в сборе | 1
5 | E70-12-5 |  | LU024313 | PIN，FIXING BOARD | Штифт барабана механизма переключения передач, сталь | 5
6 | E70-12-6 |  | LU024314 | WASHER，GREARSHAFT DRUM | Шайба барабана механизма переключения передач, сталь | 1
7 | E70-12-7 |  | LU024315 | FIXING BORAD，GREARSHAFT DRUM | Пластина ограничительная барабана мех-ма перекл.передач, сталь | 1
8 | E70-12-8 |  | LU024316 | SPRING,FIXING BORAD | Пружина ограничит.пластины барабана мех-ма перекл.передач, сталь | 1
9 | E70-12-9 |  | LU024317 | ARM,GEARSHIFT | Рычаг механизма переключения передач | 1
10 | E70-12-10 |  | LU024318 | BUSH | Втулка вала механизма переключения передач | 1
11 | E70-12-11 |  | LU024319 | SPRING | Пружина (сжатие) рычага переключения передач | 1
12 | E70-12-12 |  | LU024320 | SPRING, | Пружина (сжатие) возвратная вала механизма переключения передач | 1
13 | E70-12-13 |  | LU024321 | BOLT,POSITION | Шток направляющий возвратной пружины | 1
14 | E70-12-14 |  | LU024322 | WASHER | Шайба барабана переключения передач | 1
15 | E70-12-15 |  | LU024323 | BOLT,POSITION BOARD AXLE | Болт ограничит.пластины барабана мех-ма перекл.передач, сталь | 1
16 | E70-12-16 |  | LU024324 | CONTACTOR COMP., MOVABLE | Шайба индикаторная датчика включенной передачи | 1
17 | E70-12-17 |  | LU024325 | WIRE COMR., GEARSHIFT CONNECTING | Датчик включенной передачи | 1
18 | E70-12-18 |  | LU024326 | SCREW M6*12,INNER SIX ANGLE | Болт с цил.головк.и вн.шестигр. M6х1.0х12мм, сталь | 1
19 | E70-12-19 |  | LU024327 | SCREW M6*20 | Болт M6х1.0х20мм, сталь | 1
20 | E70-12-20 |  | LU024328 | PRESSURE BOARD,GEARSHIFT SWITCH | Пластина нажимная механизма переключения передач | 1
21 | E70-12-21 |  | LU024329 | SCREW M6*12,INNER SIX ANGLE | Винт с крестообразным шлицем M6х1.0х12мм, сталь | 1
E-13 | 起动机构
Item | Part no | Part No Actually | Код 1С | Description ENGLISH | НАИМЕНОВАНИЕ | Q/ty
1 | E70-13-1 |  | LU024330 | KICK STARTER SYSTEM | Кик-стартер в сборе | 1
2 | E70-13-2 |  | LU024331 | GEAR, STARTING | Шестерня кик-стартера | 1
3 | E70-13-3 |  | LU024332 | RACHET, STARTING | Храповик кик-стартера | 1
4 | E70-13-4 |  | LU024333 | PLATE, STARTING RACHET GUIDE | Направляющая храповика кик-стартера | 1
5 | E70-13-5 |  | LU024334 | BOLT M6*20 | Болт M6х1.0х20мм, сталь | 2
6 | E70-13-6 |  | LU024335 | AXLE,STARTING | Вал кик-стартера | 1
3 | E70-1-3 | 气缸头组件 |  | HEAD COMP., CYLINDER
1 | E70-3-1 | 挡油罩组件 |  | SEAL, VALVE STEM
5 | E70-3-5 | 进气门 |  | VALVE, IN
6 | E70-3-6 | 排气门 |  | VALVE, EX
7 | E70-3-7 | 气门外弹簧 |  | SPRING, VALVE OUTER
8 | E70-3-8 | 气门内弹簧 |  | SPRING, VALVE INNER
9 | E70-3-9 | 气门内外弹簧座 |  | SEAT, VALVE SPRING
10 | E70-3-10 | 气门外弹簧座圈 |  | SEAT, VALVE OUTER SPRING
11 | E70-3-11 | 气门锁夹 |  | CLIP, VALVE
Note on B86: cmy: 026E专用