## Корпус
JCK（Q61-01）-ATV50-C（非欧规）-1A |  |  |  | 缺S水晶标贴
操纵总成
STEERING
Item | Part no | Part No Actually | Код 1С | Description ENGLISH | НАИМЕНОВАНИЕ | QUANTITY
1 | 40100G00S000 |  | LU022344 | HANDLE JOINTING COMP. | Руль мотоциклетного типа | 1
2 | 43120B0AS000 |  | LU022345 | DIRECTING JOINTING COMP. | Колонка рулевая, в сборе | 1
3 | 59960G00S00A |  | LU033398 | REDIRECTOR A | Наконечник рулевой тяги, внутренний | 2
4 | 43122G00S000 |  | LU033399 | OIL SEAL ASSY. | Сальник рулевой колонки | 1
5 | 40095G00S000 |  | LU033402 | REARVIEW MIRROR SEAT，R. | Кронштейн крепления зеркала заднего вида, правый | 1
6 | 40210G00S001 |  | LU033030 | HANDLE ASSY. ,R. | Блок переключателей рулевой, правый | 1
7 | 43048G0AS000 |  | LU033404 | TURN LIGHT BRACKET，F.R. | Кронштейн крепления фонаря указателя поворотов, правый | 1
8 | 40901G00S000 |  | LU033407 | ROOTING SLEEVE | Вкладыш к кронштейну рулевой колонки | 1
9 | 43107G00S000 |  | LU033406 | ROOTING SEAT 1 | Кронштейн крепления рулевой колонки 1 | 1
10 | 43123G00S000 |  | LU033420 | IMPACT SLEEVE | Втулка проставочная рулевой колонки, сталь | 1
11 | 43130G00S001 |  | LU033000 | JUNCTION BOARD COMP. | Пластина соединительная, сталь | 1
12 | 40091G00S000 |  | LU032997 | JUNCTION BOARD SEAT, L. | Кронштейн крепления руля, левый | 1
13 | 40092G00S000 |  | LU032998 | JUNCTION BOARD SEAT, R. | Кронштейн крепления руля, правый | 1
14 | 40007G00S000 |  | LU033031 | HANDLEBAR GRIP | Рукоятка руля, резина | 2
15 | B04091012555 |  | LU031172 | CASTLE NUT M10×1.25 | Гайка корончатая M10×1.25мм, сталь | 2
16 | B04171415055 |  | LU019243 | NUT M14×1.5 | Гайка M14х1.5мм, сталь | 1
17 | B2201FB22357 |  | LU016329 | OIL SEAL 22×35×7 | Сальник 22х35х7мм | 1
18 | B12016000200 |  | LU033027 | BEARING 6002-2RS | Подшипник шариковый радиальный 6002-2RS 15х32х9мм | 1
19 | B080000032A1 |  | LU033419 | LOCK RING 32 | Кольцо стопорное 32мм, сталь | 1
20 | B04170800055 |  | LU013987 | NUT M8 | Гайка M8х1.25мм, сталь | 2
21 | B04171012554 |  | LU016616 | NUT M10×1.25 | Гайка M10х1.25мм, сталь | 2
22 | B02050602525 |  | LU013864 | SCREW M6×25 | Болт с цил.головк.и вн.шестигр. M6х1.0х25мм, сталь | 4
23 | B01090601265 |  | LU013750 | BOLT M6×12 | Болт с фланцем M6х1.0х12мм (оцинков.), сталь | 2
24 | 40300G00S000 |  | LU033032 | CABLE ASSY., THROTTLE | Трос управления дроссельной заслонкой | 1
25 | B02000602025 |  | LU014235 | SCREW M6×20 | Винт с крестообразным шлицем M6х1.0х20мм, сталь | 1
26 | 40250G00S000 |  | LU033421 | CABLE ASSY., FRONT BRAKE | Трос управления передним тормозом | 2
27 | 43013G00S000 |  | LU033422 | SEAT | Кронштейн крепления руля, нижний | 2
28 | B09001602413 |  | LU033423 | SPLIT PIN 1.6×24 | Шплинт 1.6×24мм, сталь | 2
29 | B09002502012 |  | LU019569 | SPLIT PIN 2.5×20 | Шплинт 2.5×20мм, сталь | 1
30 | B07030001005 |  | LU014026 | WASHER 10 | Шайба 10.4х22х1.6мм, сталь | 2
31 | 43108G00S000 |  | LU033405 | ROOTING SEAT 2 | Кронштейн крепления рулевой колонки 2 | 1
32 | 43047G0AS000 |  | LU033403 | TURN LIGHT BRACKET，F.L. | Кронштейн крепления фонаря указателя поворотов, левый | 1
33 | 54017K00P000 |  | LU033424 | BUSH RUBBER | Втулка рулевой колонки, резина | 1
前减震
FRONT ABSORBER
Item | Part no | Part No Actually | Код 1С | Description ENGLISH | НАИМЕНОВАНИЕ | QUANTITY
1 | 43200G00S000 |  | LU033091 | FRONT ABSORBER ASSY. | Амортизатор пружинно-гидравлический, передний | 2
2 | B01591004065 |  | LU013848 | BOLT M10×1.25×40 | Болт с фланцем M10х1.25х40мм , сталь | 4
3 | B04171012555 |  | LU014082 | NUT M10×1.25 | Гайка самоконтрящаяся M10х1.25мм, сталь | 4
前轮
FRONT WHEEL
Item | Part no | Part No Actually | Код 1С | Description ENGLISH | НАИМЕНОВАНИЕ | QUANTITY
1 | 44101G00S000 |  | LU022385 | RIM ASSY.，FRONT | Диск переднего колеса | 2
2 | 44007G00S000 |  | LU033440 | LEVER, BRAKE, R | Рычаг эксцентрика заднего тормоза, правый | 1
3 | 44030G00S000 |  | LU033441 | PANEL ASSY., R | Пластина крепления барабанного тормоза, правая | 1
4 | 44500G00S000 |  | LU005677 | BRAKE SHOE | Колодки тормозные задние | 4
5 | 44040G00S000 |  | LU033442 | PANEL ASSY. L. | Пластина крепления барабанного тормоза, левая | 1
6 | 44009G00S000 |  | LU033443 | LEVER, BRAKE, L | Рычаг эксцентрика заднего тормоза, левый | 1
7 | 44401G00S000 |  | LU032999 | HUB | Барабан тормозной, сталь | 2
8 | 44006G00S000 |  | LU033444 | BEARING SPACER（BUSH） | Втулка проставочная барабанного тормоза, сталь | 2
9 | 44016G00S000 |  | LU033445 | SPACER（BUSH） | Втулка барабанного тормоза, сталь | 2
10 | 44008G00S000 |  | LU033446 | RETURN SPRING | Пружина возвратная рычага барабанного тормоза (растяжение) | 2
11 | 44003G00S000 |  | LU007544 | CAMSHAFT | Эксцентрик заднего тормоза, сталь | 2
12 | 44001G00S000 |  | LU033447 | SPRING | Пружина возвратная тормозаных колодок | 2
13 | B22010B22357 |  | LU016329 | OIL SEAL 22×35×7 | Сальник 22x35x7мм | 4
14 | B12016600300 |  | LU015900 | BEARING 6003-2RS | Подшипник шариковый радиальный 6003 2RS 17х35х10мм | 2
15 | B12016600200 |  | LU033027 | BEARING 6002-2RS | Подшипник шариковый радиальный 6002-2RS 15х32х9мм | 2
16 | B01090502565 |  | LU024021 | BOLT M5×25 | Болт M5x0.8x25мм, сталь | 2
17 | B01401002065 |  | LU033448 | BOLT M10×1.25×20 | Болт колесный M10×1.25×20, сталь | 8
18 | B140619708AE |  | LU033434 | TIRE 19×7-8 | Шина колеса AT19×7-8", резина (внедорожн.) | 2
19 | B1403Z201100 |  | LU014191 | RIM VALVE Z2-01-1 | Вентиль колеса | 2
20 | B1404Z2011C0 |  | LU016336 | CAP，VALVE | Колпачок вентиля колеса, пластик | 2
21 | 44015G00S000 |  | LU033449 | O-RING | Кольцо уплотнительное барабанного тормоза, резина | 2
消音器
MUFFLER
Item | Part no | Part No Actually | Код 1С | Description ENGLISH | НАИМЕНОВАНИЕ | QUANTITY
1 | 47100W020002 |  | LU022346 | JOINTING ASSY.，MUFFLER | Труба выхлопная с глушителем, в сборе | 1
2 | 47800B00T000 |  | LU033003 | GASKET ASSY. | Прокладка выхлопной трубы, асбостальная | 1
3 | B01401002065 |  | LU033448 | BOLT M10×1.25×20 | Болт колесный M10×1.25×20, сталь | 1
4 | B01090602064 |  | LU013797 | BOLT M6×20 | Болт с фланцем M6х1.0х20мм, сталь | 2
5 | B04171012555 |  | LU014082 | NUT M10×1.25 | Гайка самоконтрящаяся M10х1.25мм, сталь | 1
空滤器
AIR CLEANER
Item | Part no | Part No Actually | Код 1С | Description ENGLISH | НАИМЕНОВАНИЕ | QUANTITY
1 | 49000G00S000 |  | LU033141 | AIR CLEANER | Фильтр воздушный | 1
2 | 49016B1AT000 |  | LU033425 | CLIP | Хомут пружинный патрубка воздушного фильтра, сталь | 1
3 | B13060602005 |  | LU033427 | SCREW/WASHER M6×20 | Винт с крест.шлицем с шайбой М6х1.0х20мм, сталь | 2
燃油箱
FUEL TANK
Item | Part no | Part No Actually | Код 1С | Description ENGLISH | НАИМЕНОВАНИЕ | QUANTITY
1 | 50300G00S000 |  | LU033024 | SWITCH ASSY. | Кран топливный, в сборе | 1
2 | 50340G00S000 |  | LU033022 | FILTER ASSY. | Фильтр топливный в сборе | 1
3 | 50200G00S000 |  | LU033009 | TANK COVER ASSY. | Крышка топливного бака, пластик | 1
4 | 50301G00S000 |  | LU022347 | OIL PIPE I | Шланг масляный I, резина | 2
5 | 50309B20T000 |  | LU017290 | CLIP φ11 | Хомут пружинный 11мм, сталь | 2
6 | 50302G00S000 |  | LU022348 | OIL PIPE II φ8.5×φ4.5×160 | Шланг масляный II 4.5x8.5x160мм, резина | 1
7 | 50304G00S000 |  | LU022349 | OIL PIPE III φ8.5×φ4.5×90 | Шланг масляный III 4.5x8.5x90мм, резина | 1
8 | 50100G00S000 |  | LU033026 | FUEL TANK | Бак топливный | 1
9 | 50700G00S000 |  | LU033450 | HOSEPIPE φ9×φ5×240 | Трубка топливной системы, дренажная, 9x5x240мм, резина | 1
10 | B02000601225 |  | LU013880 | SCREW M6×12 | Винт с крестообразным шлицем M6х1.0х12 мм, сталь | 1
11 | 50306J00P000 |  | LU016423 | CLIP φ8 | Хомут пружинный 8 мм, сталь | 6
12 | B13060601603 |  | LU016644 | SCREW W/WASHER M6×16 | Винт с крест.шлицем с шайбой М6х1.0х16мм, сталь | 2
座垫
SEAT
Item | Part no | Part No Actually | Код 1С | Description ENGLISH | НАИМЕНОВАНИЕ | QUANTITY
1 | 51100W030000 |  | LU022350 | SEAT ASSY.(BLACK/WHITE) | Cедло мотоциклетного типа (черно-белое), в сборе | 1
2 | 51080G00S000 |  | LU033533 | SEAT CATCH COMP. | Замок сидения, в сборе | 1
3 | 51081G00S000 |  | LU033532 | FIXING PLATE | Кронштейн замка сидения | 1
4 | 51082G00S000 |  | LU033531 | LOCKING | Пластина блокировки замка сидения | 1
5 | 51083G00S000 |  | LU033530 | PIN | Штифт замка сидения, сталь | 1
6 | 51084G00S000 |  | LU033529 | SPRING | Пружина замка сидения (сжатие) | 1
7 | B08030000401 |  | LU014982 | CIR-CLIP 4 | Кольцо стопорное 4x0.6мм, сталь | 1
8 | B04070600043 |  | LU014002 | NUT M6 | Гайка M6х1.0мм, сталь | 2
后轮
REAR WHEEL
Item | Part no | Part No Actually | Код 1С | Description ENGLISH | НАИМЕНОВАНИЕ | QUANTITY
1 | 54101G00S000 |  | LU022351 | REAR RIM ASSY. | Диск заднего колеса | 2
2 | B140618A08AE |  | LU033451 | TIRE 18×9.5-8 | Шина колеса AT18×9.5-8", резина (внедорожн.) | 2
3 | B1403Z201100 |  | LU014191 | RIM VALVE Z2-01-1 | Вентиль колеса | 2
4 | B1404Z2011C0 |  | LU016336 | CAP，VALVE | Колпачок вентиля колеса, пластик | 2
车架I
FRAME I
Item | Part no | Part No Actually | Код 1С | Description ENGLISH | НАИМЕНОВАНИЕ | QUANTITY
1 | 57100B0ES002 |  | LU033534 | FRAME JOINTING, COMP. | Рама мотовездехода | 1
2 | 57422G00S000 |  | LU033535 | FIXING SHAFT | Кронштейн крепления двигателя верхний | 2
3 | B01070601265 |  | LU013750 | BOLT 6×12MM | Болт с фланцем M6х1.0х12мм (оцинков.), сталь | 4
4 | 58300G00S000 |  | LU022386 | BRACKET, LOWER | Кронштейн крепления двигателя, нижний, в сборе | 1
5 | 58301G00S000 |  | LU033536 | FIXING AXLE | Ось крепления двигателя (короткая), сталь | 1
6 | B01401008063 |  | LU027739 | BOLT 10×1.25×80MM | Болт с фланцем M10х1.25х80мм , сталь | 1
7 | B04171012555 |  | LU014082 | NUT 10×1.25MM | Гайка самоконтрящаяся M10х1.25мм, сталь | 2
8 | 58341G00S000 |  | LU022387 | COLLAR | Втулка проставочная I, сталь | 1
9 | 58340G00S000 |  | LU022388 | BUSH | Вкладыш | 2
10 | 57343G00S000 |  | LU022389 | COLLAR | Втулка проставочная II, сталь | 1
11 | B01020813264 |  | LU033537 | FIXING AXLE 8×132MM | Ось крепления двигателя 8x132мм, сталь | 1
12 | B04170800055 |  | LU013987 | NUT M8 | Гайка M8х1.25мм, сталь | 1
13 | 58306G00S000 |  | LU022390 | COLLAR | Втулка проставочная III, сталь | 1
14 | 58305G00S000 |  | LU033538 | FIXING AXLE | Ось крепления двигателя (длинная), сталь | 1
15 | 58307G00S000 |  | LU022391 | COLLAR | Втулка проставочная IV, сталь | 1
16 | B04011212555 |  | LU013984 | NUT 12×1.25MM | Гайка самоконтрящаяся M12х1.25мм, сталь | 1
17 | 57033G00S000 |  | LU022392 | RUBBER WASHER | Шайба, резина | 2
18 | 57014G00S000 |  | LU022393 | RUBBER GASKET | Подушка, резина | 2
19 | 65780G0AS000 |  | LU033539 | TURN LIGHT BRACKET，R.L. | Кронштейн крепления фонаря указателя поворотов задний, левый | 1
20 | 65790G0AS000 |  | LU033540 | TURN LIGHT BRACKET，R.R. | Кронштейн крепления фонаря указателя поворотов задний, правый | 1
21 | B01070801665 |  | LU013783 | BOLT 8×16MM | Болт с фланцем M8х1.25х16мм , сталь | 4
22 | B13060601605 |  | LU016644 | SCREW W/WASHER 6×16MM | Винт с крест.шлицем с шайбой М6х1.0х16мм, сталь | 2
23 | B07010001205 |  | LU025183 | WASHER 12 | Шайба 12мм, сталь | 1
24 | B07000001205 |  | LU019423 | WASHER 12 | Шайба пружинная 12мм, сталь | 1
25 | 40023B0ES000 |  | LU033541 | CLAMP | Фиксатор рамы, сталь | 1
车架II
FRAME II
Item | Part no | Part No Actually | Код 1С | Description ENGLISH | НАИМЕНОВАНИЕ | QUANTITY
1 | 59100G00S000 |  | LU007712 | FRONT SAFE BAR | Дуги безопасности передние, сталь | 1
2 | B01090601665 |  | LU013751 | BOLT M6×16 | Болт с фланцем M6х1.0х16мм , сталь | 2
3 | B01070801665 |  | LU013783 | BOLT M8×16 | Болт с фланцем M8х1.25х16мм , сталь | 2
4 | 43920G00S000 |  | LU033542 | BRACKET, RIGHT | Рычаг подвески нижний, правый | 1
5 | 43840G00S000 |  | LU033015 | BUSH COMP. | Втулки рычага подвески, комплект | 4
6 | B01591005065 |  | LU014080 | BOLT M10×1.25×50 | Болт с фланцем M10х1.25х50/18мм , сталь | 4
7 | B04181012555 |  | LU016616 | NUT M10×1.25 | Гайка с фланцем ребрист.M10х1.25мм, сталь | 4
8 | 43801G00S000 |  | LU033544 | SOLDERING CUP | Кожух втулки поворотного кулака, пластик | 2
9 | 43803G00S000 |  | LU033013 | BUSH | Втулка (A) поворотного кулака, пластик | 2
10 | 43806G00S000 |  | LU033028 | OIL CUP | Пресс-масленка | 2
11 | 43804G00S000 |  | LU033012 | BUSH | Втулка (B) поворотного кулака, пластик | 2
12 | 43802G00S000 |  | LU033008 | SOLDERING CUP | Колпак диска, декоративный (задний) | 2
13 | 43820G00S000 |  | LU033543 | BRACKET, LEFT | Рычаг подвески нижний, левый | 1
14 | B04011012563 |  | LU033545 | NUT L.H. M10×1.25 | Гайка M10х1.25мм (левая резьба), сталь | 2
15 | 59901G00S000 |  | LU033010 | BOLT | Тяга рулевая | 2
16 | B04011012563 |  | LU033545 | NUT M10×1.25 | Гайка M10х1.25мм (левая резьба), сталь | 2
17 | 08501G00S000 |  | LU033546 | NUT | Гайка корончатая поворотного кулака, сталь | 2
18 | B09001602413 |  | LU033423 | SPLIT PIN 1.6×24 | Шплинт 1.6×24мм, сталь | 4
19 | 59920G00S00B |  | LU033006 | JOINING COMP. SLOWING JOURNAL | Кулак поворотный, левый | 1
20 | 43170G00S00A |  | LU033397 | REDIRECTOR B | Наконечник рулевой тяги, внешний | 2
21 | 08021G00S00A |  | LU033548 | WASHER | Шайба ступицы, сталь | 2
22 | B04111415065 |  | LU014021 | CASTLE NUT M14×1.5 | Гайка корончатая M14х1.5мм, сталь | 2
23 | B09003203513 |  | LU033510 | SPLIT PIN 3.2×35 | Шплинт 3.2х35мм, сталь | 2
24 | 60202G00S000 |  | LU033547 | CAP | Колпак диска декоративный (передний) | 2
25 | 59940G00S00B |  | LU033007 | JOINTING COMP. SLOWING JOURNAL | Кулак поворотный, правый | 1
26 | B04091012555 |  | LU031172 | CASTLE NUT M10×1.25 | Гайка корончатая M10×1.25мм, сталь | 2
27 | B07030001005 |  | LU014026 | WASHER 10 | Шайба 10.4х22х1.6мм, сталь | 2
后摆臂
REAR SWINGING ARM
Item | Part no | Part No Actually | Код 1С | Description ENGLISH | НАИМЕНОВАНИЕ | QUANTITY
1 | 53100G00S00A |  | LU033549 | REAR SWING ARM | Кронштейн крепления двигателя поворотный | 1
2 | 53203G00S000 |  | LU033014 | BUSH | Втулка оси кронштейна крепления двигателя, пластик | 2
3 | 53201G00S000 |  | LU033016 | BUSH | Втулка оси кронштейна крепления двигателя, сталь | 1
4 | 53001G00S000 |  | LU033002 | AXLE | Ось кронштейна крепления двигателя, сталь | 1
5 | 53210G00S000 |  | LU033025 | OIL SEAL | Пыльник кронштейна крепления двигателя, сталь | 2
6 | 60100G00S000 |  | LU033550 | CHAIN GUARD JOINTING COMP. | Кожух цепи привода, сталь | 1
7 | 60120G00S000 |  | LU033551 | SAFEGUARD JOINTING COMP. | Щиток защитный звездочки заднего привода, сталь | 1
8 | B01070801665 |  | LU013783 | BOLT M8×16 | Болт с фланцем M8х1.25х16мм , сталь | 4
9 | B04070800055 |  | LU016810 | NUT M8 | Гайка с фланцем ребрист.M8х1.25мм, сталь | 2
10 | 53200G00S000 |  | LU033552 | JOINTING COMP.REAR WHEEL AXLE | Ступица задней оси | 1
11 | B01070601265 |  | LU013750 | BOLT M6×12 | Болт с фланцем M6х1.0х12мм (оцинков.), сталь | 2
12 | 53202G00S000 |  | LU033017 | JOINTING COMP.REAR WHEEL AXLE COVER | Втулка оси заднего колеса, сталь | 1
13 | B12046600600 |  | LU033029 | BEARING 6006-2RS | Подшипник шариковый радиальный 6006-2RS 30х55х13мм | 2
14 | B2204FB35558 |  | LU018056 | OIL SEAL 35×55×8 | Сальник 35x55x8мм | 2
15 | 53231G00S000 |  | LU033556 | ADJUSTOR | Натяжитель цепи | 1
16 | B04000600053 |  | LU014002 | NUT M6 | Гайка M6х1.0мм, сталь | 1
17 | B07030000603 |  | LU015609 | WASHER 6 | Шайба 6мм, сталь | 1
18 | B07000000603 |  | LU024615 | WASHER 6 | Шайба пружинная 6мм, сталь | 1
19 | 53234G00S000 |  | LU033555 | BOARD | Пластина кронштейна крепления двигателя | 2
20 | B01591202765 |  | LU033553 | BOLT M12×1.25×27 | Болт с фланцем M12x1.25x27мм, сталь | 2
21 | 53212G00S001 |  | LU033021 | GASKET | Прокладка кронштейна крепления двигателя, резина | 1
22 | B04171415055 |  | LU019243 | NUT M14×1.5 | Гайка M14х1.5мм, сталь | 1
23 | B01070801265 |  | LU021495 | BOLT M8×12 | Болт с фланцем M8х1.25х12мм , сталь | 2
24 | 60030G00S000 |  | LU033554 | SAFEGUARD BRACKET | Кронштейн крепления двигателя предохранительный | 1
后液刹组件
REAR DISK BRAKE ASSY.
Item | Part no | Part No Actually | Код 1С | Description ENGLISH | НАИМЕНОВАНИЕ | QUANTITY
1 | 55000B0AS000 |  | LU005678 | REAR DISK BRAKE ASSY. | Тормоз дисковый задний, в сборе | 1
2 | 55022B0AS000 |  | LU033453 | BRAKE LEVER | Рычаг заднего тормоза, аллюмин.сплав | 1
3 | 55024B0AS000 |  | LU033454 | BOLT，BRAKE LEVER | Винт рычага тормоза, сталь | 1
4 | 55027B0AS000 |  | LU033455 | NUT | Гайка рычага тормоза, сталь | 1
5 | 55100B0AS000 |  | LU033456 | CYLINDER ASSY，MASTER | Цилиндр главный тормозной, в сборе | 1
6 | 55200B0AS000 |  | LU033457 | HOSE ASSY，BRAKE | Шланг тормозн.системы, армированный, резина | 1
7 | 45037B0AS000 |  | LU016514 | BANJO BOLT | Болт - штуцер М8х1.25х22мм, сталь | 2
8 | 45029B0AS000 |  | LU016513 | WASHER | Шайба 10.3х16х1.3мм, медь | 4
9 | 55500B0AS000 |  | LU033458 | CALIPER ASSY，BRAKE | Цилиндр тормозной рабочий, в сборе | 1
10 | B01080602365 |  | LU016378 | BOLT M6×23 | Болт с фланцем M6х1.0х23мм , сталь | 2
11 | B01090803064 |  | LU017495 | BOLT M8×30 | Болт с фланцем M8х1.25х30мм , сталь | 2
12 | B07000000804 |  | LU016401 | WASHER 8 | Шайба пружинная 8мм, сталь | 2
13 | 45110B0AS000 |  | LU033459 | BRAKE PAD KIT | Колодки тормозные (диск), задние | 1付
14 | 45023B0AS000 |  | LU016377 | MASTER CYLINDER BRACKET | Кронштейн главного торм.цилиндра, алюмин.сплав | 1
脚踏板
STAND/FOOTREST
Item | Part no | Part No Actually | Код 1С | Description ENGLISH | НАИМЕНОВАНИЕ | QUANTITY
1 | 65410B0AS000 |  | LU022394 | FOOTREST ASSY. | Кронштейн опоры для ног, в сборе | 1
2 | 57033G00S000 |  | LU022392 | RUBBER GASKET | Шайба 8мм, резина | 4
3 | B01090802565 |  | LU016400 | BOLT M8×25 | Болт с фланцем M8х1.25х25мм, сталь | 4
4 | B07020000805 |  | LU022257 | WASHER 8 | Шайба 8мм, сталь | 4
5 | 40704G00S000 |  | LU033460 | RUBBER GASKET | Подушка кронштейна опоры для ног, резина | 4
驱动传动系统
DRIVE SYSTEM
Item | Part no | Part No Actually | Код 1С | Description ENGLISH | НАИМЕНОВАНИЕ | QUANTITY
1 | 60011G00S000 |  | LU033495 | SEAT ASSY., RR. WHEEL | Фланец крепления заднего колеса | 2
2 | B01401003065 |  | LU013970 | BOLT M10×1.25×30 | Болт с фланцем M10х1.25х30мм , сталь | 8
3 | B04171012555 |  | LU014082 | NUT M10×1.25 | Гайка самоконтрящаяся M10х1.25мм, сталь | 8
4 | B09003203513 |  | LU033510 | SPLIT PIN Φ3.2×35 | Шплинт 3.2х35мм, сталь | 2
5 | 60204G00S00A |  | LU033508 | WASHER | Шайба 18мм, сталь | 2
6 | 60005G00S000 |  | LU033509 | NUT M18×1.5 | Гайка M18х1.5мм, сталь | 2
7 | 60202B0ES000 |  | LU033496 | CAP | Колпак диска декоративный | 2
8 | 60003G00S00A |  | LU033497 | SHAFT, TRANSMISSION | Ось задних колес | 1
9 | 60021G00S000 |  | LU033498 | SPACER, LOCATION | Втулка распорная ступицы задней оси (длинная) | 1
10 | 58070G00S000 |  | LU033499 | SEAT, SPROCKET | Фланец крепления звездочки заднего привода | 1
11 | 60002G00S000 |  | LU033092 | SPROCKET(28TEETH) | Звездочка ведомая заднего привода (28 зубьев) | 1
12 | 60004G00S000 |  | LU033507 | WASHER | Шайба фланца крепления звездочки, сталь | 1
13 | B01020802065 |  | LU016395 | BOLT M8×20 | Болт с фланцем M8х1.25х20мм, сталь | 3
14 | B1500B1084B0 |  | LU033011 | CHAIN 21:08MC-1×84 | Цепь главной передачи (84звена) | 1
15 | 55033G00S000 |  | LU005662 | REAR BRAKE DISK | Диск тормозной задний, сталь | 1
16 | 60009G00S000 |  | LU033501 | BRAKE DISK SEAT | Фланец крепления заднего тормозного диска | 1
17 | B01090601665 |  | LU013751 | BOLT M6×16 | Болт с фланцем M6х1.0х16мм , сталь | 4
18 | B07000000605 |  | LU024615 | WASHER 6 | Шайба пружинная 6мм, сталь | 4
19 | 60022G00S000 |  | LU033503 | COLLAR | Втулка распорная ступицы задней оси (короткая) | 1
后减震
REAR ABSORBER
Item | Part no | Part No Actually | Код 1С | Description ENGLISH | НАИМЕНОВАНИЕ | QUANTITY
1 | 63000G00S000 |  | LU033461 | REAR ABSORBER ASSY. | Амортизатор пружинно-гидравлический, задний | 1
2 | 63028G00S000 |  | LU013848 | BOLT M10×1.25×40 | Болт с фланцем M10х1.25х40мм , сталь | 2
机油箱
OIL TANK
Item | Part no | Part No Actually | Код 1С | Description ENGLISH | НАИМЕНОВАНИЕ | QUANTITY
1 | 64011G00S000 |  | LU033462 | BRACKET ASSY., FUEL TANK | Кронштейн крепления масляного бака | 1
2 | 64001G00S000 |  | LU007547 | OIL TANK | Бак масляный | 1
3 | 64091G00S000 |  | LU033094 | CAP, OIL TANK | Крышка масляного бака, пластик | 1
4 | B04070600053 |  | LU014002 | NUT M6 | Гайка M6х1.0мм, сталь | 1
5 | B13060601603 |  | LU016644 | SCREW W/WASHER M6×16 | Винт с крест.шлицем с шайбой М6х1.0х16мм, сталь | 2
护板
SIDE COVER
Item | Part no | Part No Actually | Код 1С | Description ENGLISH | НАИМЕНОВАНИЕ | QUANTITY
1 | 65101B0ASTH0（TH/B4） |  | LU022395 | FRONT FENDER RED/BLACK | Щиток облицовочный передний (черно-красный), пластик | 1
1 | 65101B0ASY50（Y5/B4） |  | LU022396 | FRONT FENDER YELLOW/BLACK | Щиток облицовочный передний (черно-желтый), пластик | 1
1 | 65101B0ASG70（G7/B4） |  | LU022397 | FRONT FENDER GREEN/BLACK | Щиток облицовочный передний (черно-зеленый), пластик | 1
1 | 65101B0ASLC0（LC/B4） |  | LU022398 | FRONT FENDER BLUE/BLACK | Щиток облицовочный передний (черно-синий), пластик | 1
2 | 65701B0ASB40 |  | LU022399 | REAR FENDER（BLACK） | Щиток облицовочный задний (черный), пластик | 1
3 | 65601G00SB40 |  | LU033463 | COVER, RR.（BLACK） | Щиток облицовочный (черный), пластик | 1
4 | 65602B0ASG70 |  | LU033464 | COVER, FR.（GREEN） | Щиток облицовочный приборной панели (зеленый), пластик | 1
4 | 65602B0ASY50 |  | LU032786 | COVER, FR.（YELLOW） | Щиток облицовочный приборной панели (желтый), пластик | 1
4 | 65602B0ASTH0 |  | LU032785 | COVER, FR.（RED） | Щиток облицовочный приборной панели (красный), пластик | 1
4 | 65602B0ASLC0 |  | LU033465 | COVER, FR.（Blue） | Щиток облицовочный приборной панели (синий), пластик | 1
5 | 65115B0ASB40 |  | LU033018 | FIXING COVER，HEADLIGHT | Щиток облицовочный передней блок фары, пластик | 1
6 | B13060601605 |  | LU016644 | SCREW W/WASHER M6×16 | Винт с крест.шлицем с шайбой М6х1.0х16мм, сталь | 6
7 | B02060601625 |  | LU018131 | SCREW M6×16 | Винт с крест.шлицем широк.шляп. M6х1.0х16 мм,сталь | 14
8 | B04070600055 |  | LU021056 | NUT M6 | Гайка с фланцем M6х1.0мм, сталь | 16
9 | B02060601625 |  | LU018131 | SCREW M6×16 | Винт с крест.шлицем широк.шляп. M6х1.0х16 мм,сталь | 8
10 | B05004201305 |  | LU016727 | SCREW ST4.2×13 | Винт самонарезающий с крестообразн.шлицем 4.2х13мм | 2
11 | B05005501605 |  | LU033511 | SCREW ST5.5×16 | Винт самонарезающий с крестообразным шлицем 5.5х16мм | 2
12 | 65402B0AS000 |  | LU022400 | FOOTREST COVER, LH | Опора для ног левая , пластик | 1
13 | 65422B0AS000 |  | LU033095 | FOOTREST COVER, RH | Опора для ног правая , пластик | 1
14 | 96004G00S000 |  | LU033466 | BAND, BATTERY | Лента крепежная аккумуляторной батареи, резина | 1
15 | 02200G00S000 |  | LU033467 | BAND, TOOLS | Лента крепежная бортового инструмента, резина | 1
电器
ELECTRIC
Item | Part no | Part No Actually | Код 1С | Description ENGLISH | НАИМЕНОВАНИЕ | QUANTITY
1 | 88110B0CS000 |  | LU006194 | LOCK COMP. | Замок зажигания | 1
2 | 40600B0AS000 |  | LU033473 | HANDLE SWITCH ASSY.L. | Блок переключателей рулевой, левый | 1
3 | B13140501400 |  | LU033512 | SCREW W/WASHER M5×14 | Винт с крест.шлицем с шайбой М5х1.0х14мм, сталь | 4
4 | 97701B01F000 |  | LU033474 | C.D.I | Блок электронного зажигания (C.D.I) | 1
5 | 91400G00S000 |  | LU033475 | FLAMEOUT SWITCH, (FRONT) | Выключатель зажигания передний | 1
5 | 92400G00S000 |  | LU033476 | FLAMEOUT SWITCH, (REAR) | Выключатель зажигания задний | 1
6 | 84000B0ES000 |  | LU033477 | TAIL LIGHT | Блок-фара задняя, 12В, в сборе | 1
7 | 96100G00S000 |  | LU017023 | BATTERY 12V，3AH | Аккумулятор 12V 3Ah | 1
8 | 86500B0ES000 |  | LU033478 | FLASHER（E11 020612） | Фонарь указателя поворотов передний, левый, 12В, в сборе | 1
9 | 98801J0ET000 |  | LU017042 | RECTIFIER | Регулятор напряжения 12В | 1
10 | 96600BMAT000 |  | LU017034 | RESISTOR | Резистор, 30W | 1
11 | 94000G00S000 |  | LU033479 | RELAY, STARTER | Реле стартера 12В | 1
12 | 92000B0ES002 |  | LU033093 | HARNESS, WIRING | Комплект эл.проводов для монтажа эл.оборудования | 1
13 | B04000600053 |  | LU014002 | NUT M6 | Гайка M6х1.0мм, сталь | 4
14 | 96900G00S000 |  | LU033480 | WIRE, EARTH | Провод аккумулятора отрицательный | 1
15 | 96200G00S000 |  | LU033481 | COIL, IGNITION | Катушка зажигания, в сборе | 1
16 | 96007K00P000 |  | LU033488 | COVER, C. D. I | Чехол для блока электронного зажигания, резина | 1
17 | B02000601623 |  | LU024244 | SCREW M6×16 | Винт с крестообразным шлицем M6х1.0x16мм, сталь | 1
18 | B07030000603 |  | LU015609 | WASHER 6 | Шайба 6мм, сталь | 3
19 | B07000000603 |  | LU024615 | WASHER 6 | Шайба пружинная 6мм, сталь | 3
20 | B02000601223 |  | LU013880 | SCREW M6×12 | Винт с крестообразным шлицем M6х1.0х12 мм, сталь | 2
21 | B01090601263 |  | LU009472 | BOLT M6×12 | Болт М6x1.0x12мм, сталь | 1
22 | B04000500053 |  | LU016281 | NUT M5 | Гайка M5х0.8мм, сталь | 1
23 | B07020000503 |  | LU033557 | WASHER 5 | Шайба увеличенная 5мм, сталь | 1
24 | B07000000604 |  | LU024615 | WASHER 6 | Шайба пружинная 6мм, сталь | 1
25 | B07030000604 |  | LU015609 | WASHER 6 | Шайба 6мм, сталь | 1
26 | 96009G00S000 |  | LU033489 | C.D.I BRACKET | Кронштейн крепления блока электронного зажигания | 1
27 | 80000B0ES000 |  | LU033490 | HEAD LAMP | Блок-фара передняя 12В, в сборе | 1
28 | B07020000603 |  | LU016629 | WASHER 6 | Шайба 6.6х18х1.0мм, сталь | 2
29 | B02000602023 |  | LU014235 | SCREW M6×20 | Винт с крестообразным шлицем M6х1.0х20мм, сталь | 1
30 | B05004201303 |  | LU016727 | SCREW ST4.2×13 | Винт самонарезающий с крестообразн.шлицем 4.2х13мм | 4
31 | 96002K00P000 |  | LU017032 | BAND 8×150 | Хомут 8х150мм, пластик | 3
32 | 96001K00P000 |  | LU017030 | BAND 8×250 | Хомут 8х250мм, пластик | 2
33 | 81100B0ES000 |  | LU033491 | FRONT TURN LIGHT，LEFT | Фонарь указателя поворотов передний, левый, 12В, в сборе | 2
34 | 81300B0ES000 |  | LU033492 | FRONT TURN LIGHT，RIGHT | Фонарь указателя поворотов передний, правый, 12В, в сборе | 2
35 | 95000BMDT000 |  | LU017044 | HORN ASSY.（E13 000612） | Сигнал звуковой | 1
36 | B01090601265 |  | LU013750 | BOLT M6×12 | Болт с фланцем M6х1.0х12мм (оцинков.), сталь | 1
37 | 96400K00P001 |  | LU004541 | FLASHER | Реле поворотов 12В | 1
38 | 40460BMBT002 |  | LU033493 | REAR VIEW MIRROR ASSY. （KW07L E3 001002） | Зеркало заднего вида, левое | 1
39 | 40470BMBT002 |  | LU033494 | REAR VIEW MIRROR ASSY.（KW07L E3 001002） | Зеркало заднего вида, правое | 1
变档机构
TRANSMISSION MACHINE
Item | Part no | Part No Actually | Код 1С | Description ENGLISH | НАИМЕНОВАНИЕ | QUANTITY
1 | 215700000000 |  | LU033106 | TRANSMISSION CASE | Коробка реверсивная, в сборе | 1
2 | 40960G00S000 |  | LU033505 | HANDLE COMP，GEAR SHIFT | Рычаг управления реверсивной коробкой | 1
3 | 40770G00S00A |  | LU033506 | GEAR SHIFT CABLE | Трос управления реверсивной коробкой | 1
4 | 40971G00S00A |  | LU033019 | SPRING 1 | Пружина рычага переключения передач 1 (растяжения) | 1
5 | 40972G00S00A |  | LU033020 | SPRING 2 | Пружина рычага переключения передач 2 (растяжения) | 1
6 | 40970G00S00A |  | LU033504 | CONNECT PLATE | Кронштейн крепления реверсивной коробки | 1
7 | B01591004565 |  | LU016259 | BOLT M10×1.25×45 | Болт с фланцем M10х1.25х45мм , сталь | 1
8 | B07000001005 |  | LU017400 | WASHER 10 | Шайба пружинная 10мм, сталь | 1
9 | B07020001005 |  | LU033558 | WASHER 10 | Шайба увеличенная 10мм, сталь | 1
10 | B04011012555 |  | LU014180 | NUT M10×1.25 | Гайка M10х1.25мм, сталь | 1
11 | B02000601205 |  | LU013761 | SCREW M6×12 | Винт с крест.шлицем широк.шляп. M6х1.0х12 мм, сталь | 3
12 | B07000000605 |  | LU024615 | WASHER 6 | Шайба пружинная 6мм, сталь | 3
13 | 40973G00S00A |  | LU033559 | CREW CAP | Втулка резьбовая реверсивной коробки | 1
14 | B01090804565 |  | LU017358 | BOLT M8×45 | Болт с фланцем M8х1.25х45мм , сталь | 2
贴花（绿）
STICKER（GREEN）
Item | Part no | Part No Actually | Код 1С | Description ENGLISH | НАИМЕНОВАНИЕ | QUANTITY
1 | 05523B0CS004 |  | LU033560 | STICKER，FRONT FENDER，LEFT | Наклейка из ПВХ самоклеющаяся (переднее левое крыло) | 1
2 | 05524B0CS004 |  | LU033561 | STICKER，FRONT FENDER，RIGHT | Наклейка из ПВХ самоклеющаяся (переднее правое крыло) | 1
3 | 05525G0CS000 |  | LU033562 | STICKER，FRONT FENDER，LEFT，I | Наклейка из ПВХ самоклеющаяся I (переднее левое крыло) | 1
4 | 05526G0CS000 |  | LU033563 | STICKER，FRONT FENDER，RIGHT，I | Наклейка из ПВХ самоклеющаяся (переднее правое крыло) | 1
5 | 05575G0CS000 |  | LU033564 | STICKER，REAR FENDER，LEFT | Наклейка из ПВХ самоклеющаяся (заднее левое крыло) | 1
6 | 05574G0CS000 |  | LU033565 | STICKER，REAR FENDER，RIGHT | Наклейка из ПВХ самоклеющаяся (заднее правое крыло) | 1
7 | 05572G0CS000 |  | LU033566 | STICKER，REAR FENDER，LEFT，I | Наклейка из ПВХ самоклеющаяся I (заднее левое крыло) | 1
8 | 05576G0CS000 |  | LU033567 | STICKER，REAR FENDER，RIGHT，I | Наклейка из ПВХ самоклеющаяся I (заднее правое крыло) | 1
9 | 05536F00S000 |  | LU033568 | WARNING STICKER，IV | Наклейка из ПВХ самоклеющаяся IV (перевозка пассажиров) | 1
10 | 05533F00S000 |  | LU033569 | WARNIGN STICKER，I | Наклейка из ПВХ самоклеющаяся I (предупреждения) | 1
11 | 05534W010000 |  | LU033570 | WARNING STICKER，II | Наклейка из ПВХ самоклеющаяся II (накачка шин) | 1
12 | 05535W150000 |  | LU033571 | WARNING STICKER，III | Наклейка из ПВХ самоклеющаяся III (ограничение возраста) | 1
13 | 05529BMBT00A |  | LU017008 | STICKER | Наклейка из ПВХ самоклеющаяся | 1 | 签字 | 日期
14 | 05537W200001 |  | LU033572 | WARNING STICKER，V | Наклейка из ПВХ самоклеющаяся V (переключение) | 1
贴花（黄）
STICKER（YELLOW）
Item | Part no | Part No Actually | Код 1С | Description ENGLISH | НАИМЕНОВАНИЕ | QUANTITY
1 | 05523B0CS004 |  | LU033560 | STICKER，FRONT FENDER，LEFT | Наклейка из ПВХ самоклеющаяся (переднее левое крыло) | 1
2 | 05524B0CS004 |  | LU033561 | STICKER，FRONT FENDER，RIGHT | Наклейка из ПВХ самоклеющаяся (переднее правое крыло) | 1
3 | 05525G0CS002 |  | LU033573 | STICKER，FRONT FENDER，LEFT，I | Наклейка из ПВХ самоклеющаяся I (переднее левое крыло) | 1
4 | 05526G0CS002 |  | LU033574 | STICKER，FRONT FENDER，RIGHT，I | Наклейка из ПВХ самоклеющаяся (переднее правое крыло) | 1
5 | 05575G0CS002 |  | LU033575 | STICKER，REAR FENDER，LEFT | Наклейка из ПВХ самоклеющаяся (заднее левое крыло) | 1
6 | 05574G0CS002 |  | LU033576 | STICKER，REAR FENDER，RIGHT | Наклейка из ПВХ самоклеющаяся (заднее правое крыло) | 1
7 | 05572G0CS000 |  | LU033566 | STICKER，REAR FENDER，LEFT，I | Наклейка из ПВХ самоклеющаяся I (заднее левое крыло) | 1
8 | 05576G0CS000 |  | LU033567 | STICKER，REAR FENDER，RIGHT，I | Наклейка из ПВХ самоклеющаяся I (заднее правое крыло) | 1
9 | 05536F00S000 |  | LU033568 | WARNING STICKER，IV | Наклейка из ПВХ самоклеющаяся IV (перевозка пассажиров) | 1
10 | 05533F00S000 |  | LU033569 | WARNIGN STICKER，I | Наклейка из ПВХ самоклеющаяся I (предупреждения) | 1
11 | 05534W010000 |  | LU033570 | WARNING STICKER，II | Наклейка из ПВХ самоклеющаяся II (накачка шин) | 1
12 | 05535W150000 |  | LU033571 | WARNING STICKER，III | Наклейка из ПВХ самоклеющаяся III (ограничение возраста) | 1
13 | 05529BMBT00A |  | LU017008 | STICKER | Наклейка из ПВХ самоклеющаяся | 1
14 | 05537W200001 |  | LU033572 | WARNING STICKER，V | Наклейка из ПВХ самоклеющаяся V (переключение) | 1
发动机附件
ENGINE ATTACHMENT
Item | Part no | Part No Actually | Код 1С | Description ENGLISH | НАИМЕНОВАНИЕ | QUANTITY
1 | 08350G00S000 |  | LU033528 | STARTING SHAFT | Педаль кик-стартера, сталь | 1
2 | B01020602565 |  | LU016556 | BOLT M6×25 | Болт M6х1.0х25мм, сталь | 1
随车工具
TOOL KIT
Item | Part no | Part No Actually | Код 1С | Description ENGLISH | НАИМЕНОВАНИЕ | QUANTITY
1 | 02110B0DT000 |  | LU033520 | BAG, TOOLS | Сумка для инструмента, ПВХ | 1
2 | 02103G00P000 |  | LU033521 | SCREW DRIVER | Отвертка универсальная, сталь | 1
3 | 02104G00P000 |  | LU033522 | HANDLE | Ручка для отвертки универсальной, пластик | 1
4 | 02102B0DT000 |  | LU033523 | SCOKET, SPARK PLUG | Ключ свечной 18мм | 1
5 | 02101J00P000 |  | LU033524 | HANDLE ，SPARK PLUG SOCKET | Съемник свечного колпачка, сталь | 1
6 | B20020500003 |  | LU033525 | SOCKET SPANNER 5 | Ключ шестигранный 5мм, сталь | 1
7 | 02150N00S000 |  | LU033526 | TONOMETER | Манометр давления в шинах | 1

## Двигатель
A T V - 50
ГОЛОВКА ЦИЛИНДРА В СБОРЕ
Item | Part no | Part No Actually | Код 1С | Description ENGLISH | НАИМЕНОВАНИЕ | QUANTITY
1 | 30701B01F00A |  | LU015445 | HEAD CYLINDER | Головка цилиндра | 1
2 | 30507B01F000 |  | LU015446 | GASKET CYLINDER HEAD | Прокладка головки цилиндра | 1
3 | 201204.013000 |  | LU016049 | SPARK PLUG | Свеча зажигания BR8HSA | 1
4 | 27101B01F00A |  | LU015449 | CYLINDER | Цилиндр | 1
5 | 204204.001000 |  | LU015451 | GASKET CYLINDER | Прокладка цилиндра, паронит | 1
6 | 26107B01F910 |  | LU015453 | STUD BOLT | Шпилька М7х11х22х107мм, медь | 4
7 | 304290700062 |  | LU015457 | NUT | Гайка с фланцем М7х1.0мм, сталь | 4
КАРТЕР ДВИГАТЕЛЯ В СБОРЕ
Item | Part no | Part No Actually | Код 1С | Description ENGLISH | НАИМЕНОВАНИЕ | QUANTITY
1 | 206200.001000 |  | LU022337 | CRANKCASE，LH | Картер двигателя, левая половина, алюмин.сплав | 1
2 | 26108G02F000 |  | LU015477 | BUSH,ENGINE MOUNTING | Сайлентблок крепления двигателя | 1
3 | 26137G13F000 |  | LU022338 | BUSH,ENGINE MOUNTING | Сайлентблок крепления двигателя | 2
4 | 26126G02F000 |  | LU015481 | BREATHER PLUG | Сапун картера двигателя, сталь | 1
5 | 206300.001000 |  | LU022339 | CRANKCASE，RH | Картер двигателя, правая половина, алюмин.сплав | 1
6 | 301990805702 |  | LU008895 | BRAKE SHOE ANCHOR PIN ASSY | Направляющая тормозных колодок | 1
7 | 26105G02F000 |  | LU015490 | HOSE | Трубка дренажная сапуна, резина | 1
8 | 26123G02F000 |  | LU014714 | DOWEL PIN | Втулка направляющая 12x16мм, сталь | 2
9 | 301310603562 |  | LU014236 | SCREW | Болт с фланцем M6х1.0х35мм , сталь | 6
10 | 14222J01F000 |  | LU015498 | O RING6.8X1.9 | Кольцо уплотнительное 6.8х1.9мм, резина | 1
11 | 301310603062 |  | LU014747 | BOLT | Болт с фланцем M6х1.0х30мм, сталь | 2
12 | 18101G02F001 |  | LU015499 | COVER, GEAR BOX | Крышка редуктора, аллюмин.сплав | 1
13 | 214201.001000 |  | LU015500 | GASKET，GEAR BOX | Прокладка крышки редуктора, паронит | 1
14 | 301310602262 |  | LU014350 | BOLT | Болт с фланцем M6х1.0х22мм , сталь | 3
15 | 26208J01F000 |  | LU015508 | DOWEL PIN | Втулка направляющая 10х14мм, сталь | 2
16 | 301310801605 |  | LU013783 | FLANGE BOLT | Болт с фланцем M8х1.25х16мм , сталь | 1
17 | 18105H03F000 |  | LU014570 | WASHER | Шайба 8.2х14.5х2мм, сталь | 1
18 | 26214G02F000 |  | LU015509 | HOLDER | Фиксатор сальника, сталь | 1
19 | 301310601262 |  | LU013750 | BOLT M6Χ12 | Болт с фланцем M6х1.0х12мм (оцинков.), сталь | 1
20 | 304290800062 |  | LU013785 | NUT | Гайка самоконтрящаяся М8х1.25, сталь | 1
21 | 26216G02F000 |  | LU022340 | GASKET | Прокладка картера двигателя, паронит | 1
22 | 206407.004472 |  | LU008900 | OIL PLUG | Пробка маслозаливного отверстия | 1
23 | 26102G02F000 |  | LU015513 | O-RING | Кольцо уплотнительное 14.4х2.4мм, резина | 1
24 | 26112G02F000 |  | LU015515 | SHAFT COLLAR | Обойма подшипника, сталь | 1
25 | 301311204662 |  | LU008901 | BOLT M12X46 | Болт с фланцем M12х1.25х46мм, сталь | 1
26 | B07030001200 |  | LU016038 | WASHER 12мм | Шайба 12.2х13.8х2.0мм, сталь | 1
27 | 26140G13F000 |  | LU008902 | BRACKET ASSY | Кронштейн крепления двигателя | 1
28 | 304181200062 |  | LU016332 | NUT М12 | Гайка с фланцем ребрист.M12х1.25мм, сталь | 1
КРЫШКА ВАРИАТОРА В СБОРЕ
Item | Part no | Part No Actually | Код 1С | Description ENGLISH | НАИМЕНОВАНИЕ | QUANTITY
1 | 207208.009000 |  | LU015524 | GASKET，SIDE COVER | Прокладка крышки вариатора, паронит | 1
2 | 207200.048000 |  | LU008904 | SIDE COVER | Крышка вариатора, алюмин.сплав | 1
3 | 26128G02F000 |  | LU015528 | SHAFT | Ось промежуточной шестерни стартера, сталь | 1
4 | 26208J01F000 |  | LU015508 | DOWEL PIN | Втулка направляющая 10х14мм, сталь | 2
5 | 302270602565 |  | LU013763 | SCREW M6Χ25 | Болт с фланцем M6х1.0х25/16мм (оцинков.), сталь | 8
6 | 302270603565 |  | LU014236 | SCREW | Болт с фланцем M6х1.0х35мм , сталь | 2
7 | 302270606565 |  | LU015531 | PAN HEAD SCREW | Болт с фланцем M6х1.0х65мм , сталь | 1
8 | 14300G02F000 |  | LU008908 | PROTECTING COVER | Щиток защитный вариатора, пластик | 1
9 | 14112G02F000 |  | LU008909 | SCREW | Винт декоративный M6х1.0мм, сталь | 2
10 | 14113G02F000 |  | LU008910 | NUT BUSH,rubber | Прокладка 6мм, резина | 2
ПОРШНЕВАЯ И КОЛЕНВАЛ В СБОРЕ
Item | Part no | Part No Actually | Код 1С | Description ENGLISH | НАИМЕНОВАНИЕ | QUANTITY
1 | 208100.022000 |  | LU015563 | CRANKSHAFT，ASSY | Коленвал в сборе | 1
2 | 15100B01F00B |  | LU015565 | PISTON ASSY | Поршень ДВС | 1
3 | 15105B16F000 |  | LU015567 | PISTON PIN | Палец поршневой 12мм, сталь | 1
4 | 15103B01F000 |  | LU015570 | PISTON RING ASSY | Кольцо поршневое | 2
5 | 15111G02F000 |  | LU015571 | CIRCLIP | Кольцо стопорное поршневого пальца, сталь | 2
6 | 15110B16F000 |  | LU015572 | NEEDLE BEARING | Подшипник роликовый игольчатый 12х16х12.7мм | 1
7 | 15101B01F000 |  | LU015573 | WOODRUFF KEY | Шпонка коленвала 3х5х13мм, сталь | 1
8 | B12016620453 |  | LU015574 | BALL BEARING | Подшипник шариковый радиальный 6204 20х47х14мм | 2
9 | 15213G02F000 |  | LU015577 | OIL SEAL | Сальник 20х42х8мм | 1
10 | 26215G02F000 |  | LU015578 | OIL SEAL ASSY | Сальник 20х30х6мм | 1
11 | 15214G02F000 |  | LU015580 | COLLAR | Втулка проставочная коленвала 16х21х13.6мм, сталь | 1
12 | 17308G02F000 |  | LU015647 | CIRCLIP | Кольцо стопорное 42 мм, сталь | 1
МАСЛЯНЫЙ НАСОС И ЕГО ПРИВОД
Item | Part no | Part No Actually | Код 1С | Description ENGLISH | НАИМЕНОВАНИЕ | QUANTITY
1 | 219101.007000 |  | LU022341 | OIL PUMP ASSY | Насос масляный, в сборе | 1
2 | B02000501463 |  | LU014744 | SCREW | Винт с крестообразным шлицем M5x0.8x14мм, сталь | 2
3 | 15211G02F000 |  | LU015591 | PUMP DRIVE GEAR | Шестерня привода масляного насоса, пластик | 1
4 | B090103014C0 |  | LU015592 | PIN | Штифт 3х14мм, сталь | 1
5 | 15106G02F910 |  | LU015594 | CIRCLIP | Кольцо стопорное 19мм, сталь | 2
6 | 221405.105000 |  | LU008912 | HOSE,OIL INLET | Шланг масляного насоса входной, резина | 1
7 | 19213G02F00A |  | LU015597 | HOSE CLIP | Хомут пружинный 5мм, сталь | 2
8 | 221405.101000 |  | LU031720 | HOSE,OIL OUTLET | Шланг масляного насоса выходной, резина | 1
9 | 19217G02F00A |  | LU015600 | HOSE CLIP | Хомут пружинный 9мм, сталь | 2
ОХЛАЖДЕНИЕ ЦИЛИНДРА
Item | Part no | Part No Actually | Код 1С | Description ENGLISH | НАИМЕНОВАНИЕ | QUANTITY
1 | 20301B01F000 |  | LU015606 | COWLING,cylinder | Кожух системы охлаждения двигателя, пластик | 1
2 | 20303G02F000 |  | LU015607 | GROMMET | Втулка кожуха сист.охлаждения двигателя, резина | 2
3 | 20200B01F000 |  | LU015608 | COVER ASSY (FAN) | Кожух крыльчатки системы охлаждения, пластик | 1
4 | B07030000600 |  | LU015609 | WASHER φ6 | Шайба 6мм, сталь | 3
5 | 20208G02F000 |  | LU015610 | BEADING (RUBBER) | Уплотнитель кожуха сист.охлажд.двиг.110мм, резина | 1
6 | 302270602065 |  | LU013797 | BOLT M6X20 | Болт с фланцем M6х1.0х20мм, сталь | 2
7 | 20102G02F000 |  | LU015611 | DUST COVER (RUBBER) | Прокладка пылезащитная, резина | 1
8 | 3050355040F5 |  | LU015620 | SCREW ST5.5X40-F | Винт с крестообразным шлицем M5.5х0.8х40мм, сталь | 1
9 | 20206G02F000 |  | LU015621 | BEADING (RUBBER) | Уплотнитель кожуха сист.охлажден.двиг.220мм,резина | 1
10 | 20401B01F000 |  | LU015623 | FAN ASSY | Крыльчатка системы охлаждения двигателя, пластик | 1
11 | 20402G02F000 |  | LU015625 | RUBBER RING 70X3.1 | Кольцо уплотнительное 70х3.1мм, резина | 1
12 | 301310601665 |  | LU013751 | SCREW M6X16 | Болт с фланцем M6х1.0х16мм , сталь | 3
13 | B07000000600 |  | LU024615 | SPRING WASHER φ6 | Шайба пружинная 6мм, сталь | 3
ПРИВОД КИК - СТАРТЕРА и ПУСКОВОЙ МЕХАНИЗМ
Item | Part no | Part No Actually | Код 1С | Description ENGLISH | НАИМЕНОВАНИЕ | QUANTITY
1 | 34120G02F000 |  | LU015659 | START GEAR ASSY | Шестерня стартера | 1
2 | 34121G02F000 |  | LU015669 | NEEDLE BEARING | Подшипник роликовый игольчатый 26400 55х60х12.6мм | 1
3 | 34123G02F000 |  | LU015662 | THRUST WASHER | Шайба проставочная 56мм, сталь | 1
4 | 34110G02F00A |  | LU015663 | STARTER CLUTCH ASSY.COMP | Муфта обгонная стартера | 1
5 | 34126G02F000 |  | LU015664 | DRIVEN GEAR,STARTER | Шестерня промежуточная стартера | 1
6 | 26128G02F000 |  | LU015528 | IDLE GEAR SHAFT | Ось промежуточной шестерни стартера, сталь | 1
7 | 34122G02F000 |  | LU014086 | PLATE WASHER | Шайба 8.2х16х1мм, сталь | 1
8 | 34125G02F000 |  | LU015666 | IDLE GEAR HOLDER | Фиксатор вала промежуточной шестерни, сталь | 1
9 | 301310601062 |  | LU013968 | SCREW | Болт с фланцем M6х1.0х10мм , сталь | 2
10 | 302040602065 |  | LU013874 | SCREW | Болт с цил.головк.и вн.шестигр. M6х1.0х20мм, сталь | 2
11 | 216100.004000 |  | LU015671 | SHAFT, kick starter | Вал кик-стартера с полушестерней | 1
12 | 17407G02F000 |  | LU015672 | SPRING | Пружина (сжатия) кик-стартера | 1
13 | 216217.001000 |  | LU015688 | BUSH | Втулка проставочн.кик-стартера 16х21х38.4мм, сталь | 1
14 | 307991005552 |  | LU016037 | WASHER ,kick starter | Шайба 15.2х17.5х1.0мм, сталь | 1
15 | 308090150003 |  | LU015675 | CIRCLIP | Кольцо стопорное 15мм, сталь | 1
16 | 17415G02F000 |  | LU015676 | KICK PINION ASSY | Шестерня кик-стартера | 1
17 | 17418G02F930 |  | LU015677 | CLIP | Вилка направляющая шестерни кик-стартера, сталь | 1
18 | 218100.017472 |  | LU015678 | STARTING MOTOR ASSY | Стартер | 1
19 | B190102120B0 |  | LU015679 | O-RING | Кольцо уплотнительное 20х2.4мм, резина | 1
20 | 34130G02F000 |  | LU015686 | PLATE WASHER | Шайба 8.2х16х2.7мм, сталь | 1
21 | 217100.100000 |  | LU015680 | START CLUTCH ASSY, COMP. | Муфта обгонная (в сборе) | 1
22 | 34404G02F00A |  | LU015681 | SPRING | Пружина (сжатия) муфты обгонной | 3
23 | 34405G02F00A |  | LU015682 | CAP | Колпачок пружины муфты обгонной, сталь | 3
24 | 34402G02F00A |  | LU015683 | ROLLER | Ролик муфты обгонной, сталь | 3
ВАРИАТОР
Item | Part no | Part No Actually | Код 1С | Description ENGLISH | НАИМЕНОВАНИЕ | QUANTITY
1 | 24201G02F000 |  | LU008914 | PRIMARY DRIVE SHAFT | Вал редуктора, первичный | 1
2 | 18114G02F000 |  | LU015305 | PLATE WASHER | Шайба стальная, 16мм | 1
3 | B01090801263 |  | LU015324 | PAN HEAD SCREW | Винт M8X12, сталь | 1
4 | B08010001700 |  | LU015691 | CIRCLIP | Кольцо стопорное 17мм, сталь | 1
5 | B12016600300 |  | LU015900 | BEARING 6203 | Подшипник шариковый радиальный 6003 2RS 17х35х10мм | 1
6 | 24203G02F000 |  | LU015692 | OIL SEAL | Сальник 17х28х5.5 мм | 1
7 | 24301G02F000 |  | LU032123 | CLUTCH ASSY,shoe | Диск сцепления, сталь | 3
8 | 24245G02F000 |  | LU016025 | ROLLER BEARING | Подшипник шариковый радиальный 6901 2RS 12х24х6мм | 1
9 | 24303G02F000 |  | LU015694 | NUT | Гайка шестигранная низкая M28х1.0мм, сталь | 1
10 | 24700G02F000 |  | LU015695 | CLUTCH DRUM | Барабан сцепления, сталь | 1
11 | 24305G02F940 |  | LU015696 | NUT | Гайка шестигранная низкая M10х1.0мм, сталь | 1
12 | 24243G02F000 |  | LU015697 | O-RING | Кольцо упл.6.7х3мм (к валу до 03.10.2009), резина | 1
13 | 24209G02F000 |  | LU016019 | BEARING 638Z | Подшипник шариковый радиальный 638 ZZ 8х28х9мм | 1
14 | 24101G02F000 |  | LU015904 | FACE,movable drive | Половина ведущего шкива, подвижная, аллюм.сплав | 1
15 | 213119.006000 |  | LU022342 | ROLLER | Грузик вариатора | 6
16 | 24103G02F000 |  | LU015703 | PLATE,movable drive | Пластина фигурная центробежного регулятора, сталь | 1
17 | 24104G02F000 |  | LU015704 | DAMPER | Направляющая скольжения грузиков вариатора,пластик | 3
18 | 24105G02F000 |  | LU016024 | COLLER | Втулка шкива ведущ.вариатора 16.0х21х38.5мм, сталь | 1
19 | 24106G02F000 |  | LU008917 | WASHER | Шайба 16мм, сталь | 1
20 | 24107B01F000 |  | LU015705 | V BELT DRIVE | Ремень вариатора (788x17x28) | 1
21 | 24108G02F000 |  | LU015706 | FACE FIXED DRIVE | Половина ведущего шкива, неподвижная, аллюм.сплав | 1
22 | 24109G02F000 |  | LU016022 | PLATE WOODRUFF KEY | Шайба стопорная 16х36х2мм, сталь | 1
23 | 213203.001271 |  | LU008918 | STARTING DISC | Храповик кик-стартера, сталь | 1
24 | 15112G02F010 |  | LU016021 | WASHER，SPRING | Шайба пружинная коническая 12.3х25.7х2.7мм, сталь | 1
25 | B04031212553 |  | LU015923 | NUT | Гайка шестигранная низкая M12х1.25мм, сталь | 1
26 | 24204G02F000 |  | LU015924 | FACE FIXED DRIVEN | Половина ведомого шкива, неподвижн, аллюмин.сплав | 1
27 | 24205G02F000 |  | LU015925 | FACE MOVABLE DRIVEN | Половина ведомого шкива, подвижная, аллюмин.сплав | 1
28 | 24206G02F000 |  | LU015699 | OIL SEAL | Сальник 33х39х4мм | 2
29 | 24207G02F000 |  | LU015700 | O-RING | Кольцо уплотнительное 38.7х1.7мм, резина | 2
30 | 24308G02F000 |  | LU032120 | SPRING | Пружина вариатора (сжатие) | 1
31 | 24309G02F930 |  | LU015928 | SEAT SPRING | Втулка направляющая пружины вариатора, сталь | 1
32 | 24200G02F000 |  | LU032124 | DRIVEN PULLY and CLUTCH ASSY | Шкив вариатора ведомый, в сборе | 1
33 | 24100G02F000 |  | LU032107 | DRIVE ASSY | Шкив вариатора ведущий, в сборе | 1
34 | 213100.024000 |  | LU022343 | SHIFT ASSY | Вариатор, в сборе | 1
35 | 24208G02F000 |  | LU015937 | PIN GUIDE | Штифт неподвиж.половины ведом.вала вариатора,сталь | 2
ТРАНСМИССИЯ
Item | Part no | Part No Actually | Код 1С | Description ENGLISH | НАИМЕНОВАНИЕ | QUANTITY
1 | 17800G02F000 |  | LU008923 | SHAFT，IDLE | Шестерня ведущая редуктора | 1
2 | B12016620100 |  | LU015768 | BEARING 6201 | Подшипник шариковый радиальный 6201 Z 12х32х10мм | 1
3 | 17509G02F000 |  | LU015834 | PLATE WASHER12 | Шайба 12.2х25х1.0мм, сталь | 1
4 | 17802G02F000 |  | LU015836 | WASHER，CONICAL | Шайба пружинная коническая 12.2х28х0.4мм, сталь | 1
5 | 17300G13F000 |  | LU008924 | DRIVEN SHAFT(GEAR BOX) | Вал редуктора | 1
6 | B12016600400 |  | LU015776 | BEARING | Подшипник шариковый радиальный 6004-2RS 20х42х12мм | 1
7 | 17317G02F000 |  | LU015779 | OIL SEAL | Сальник 25х35х6мм | 1
8 | 17308G02F000 |  | LU015647 | CIRCLIP | Кольцо стопорное 42 мм, сталь | 1
9 | 26136G02F000 |  | LU015829 | NEEDLE BEARING | Подшипник роликовый игольчатый NK253515 26х35х15мм | 1
ЛЕПЕСТКОВЫЙ КЛАПАН
Item | Part no | Part No Actually | Код 1С | Description ENGLISH | НАИМЕНОВАНИЕ | QUANTITY
1 | 32300G02F000 |  | LU016250 | REED VALVE ASSY | Клапан лепестковый в сборе | 1
2 | 202306.002000 |  | LU015786 | VALVE SEAT GASKET | Прокладка лепесткового клапана, паронит | 1
3 | 302040602065 |  | LU013874 | SCREW | Болт с цил.головк.и вн.шестигр. M6х1.0х20мм, сталь | 4
4 | 32200G02F000 |  | LU016240 | PIPE, intake | Патрубок лепесткового клапана, резина | 1
5 | 202104.006000 |  | LU014169 | CLIP | Хомут 30-40мм, сталь | 1
МАГНЕТТО
Item | Part no | Part No Actually | Код 1С | Description ENGLISH | НАИМЕНОВАНИЕ | QUANTITY
1 | 34310G02F000 |  | LU015855 | COIL ASSY | Катушка магнето, в сборе | 1
2 | 223100.100000 |  | LU015857 | MAGNETO ASSY | Магнето, в сборе | 1
3 | 34330G02F000 |  | LU015859 | PULSE TRIGGER | Датчик Холла | 1
4 | 34350G02F000 |  | LU015862 | OIL SEAT | Сальник 20х26х5мм | 1
5 | B02000502522 |  | LU015866 | SCREW | Винт с крестообразным щлицем М5х0.8х25мм, сталь | 2
6 | B02000501262 |  | LU015864 | SCREW | Винт с крестообразным шлицем M5х0.8х12мм, сталь | 2
7 | B02000400622 |  | LU015869 | SCREW | Винт с крестообразным шлицем М4х0.7х6мм, сталь | 1
8 | B07000000400 |  | LU015871 | SPRING WASHER | Шайба пружинная 4мм, сталь | 1
9 | 223101.019000 |  | LU015873 | FLY WHEEL ASSY | Ротор магнето, в сборе | 1
10 | B07030001200 |  | LU016038 | WASHER | Шайба 12.2х13.8х2.0мм, сталь | 1
11 | 15228H03F000 |  | LU013984 | NUT | Гайка самоконтрящаяся M12х1.25мм, сталь | 1
КАРБЮРАТОР
Item | Part no | Part No Actually | Код 1С | Description ENGLISH | НАИМЕНОВАНИЕ | QUANTITY
1 | 32510B01F000 |  | LU015879 | NEEDLE, jet | Игла дозирующая карбюратора, сталь | 1
2 | 32511B01F000 |  | LU015889 | VALVE,PISTON | Золотник карбюратора, пластик | 1
3 | 224202.104000 |  | LU016254 | JET, main | Жиклер главный карбюратора, латунь | 1
4 | 32612B01F000 |  | LU015892 | ENRICH VALVE | Обогатитель пусковой карбюратора | 1
5 | 32619B01F000 |  | LU015893 | PIN, float | Клапан игольчатый карбюратора, сталь | 1
6 | 32620B01F000 |  | LU015894 | FLOAT | Поплавок карбюратора, пластик | 1
7 | 32701B01F000 |  | LU015895 | GASKET | Прокладка поплавковой камеры карбюратора, резина | 1
8 | 224100.111000 |  | LU033108 | CARBURETOR ASSY | Карбюратор однокамерный, поплавкового типа, в сборе | 1
9 | 224203.100000 |  | LU015897 | JET, idle | Жиклер холостого хода карбюратора, латунь | 1
10 | 32508B01F000 |  | LU015898 | CLIPMM,V shape | Фиксатор дозирующей иглы, сталь | 1
Р Е В Е Р С И В Н А Я К О Р О Б К А
Item | Part no | Part No Actually | Код 1С | Description ENGLISH | НАИМЕНОВАНИЕ | QUANTITY
0 | 215700000000 |  | LU033106 | TRANSMISSION CASE | Коробка реверсивная, в сборе
1 | 206102.018000 |  | LU008926 | lower box | Корпус картера реверсивной коробки, алюмин.сплав | 1
2 | 206101.023000 |  | LU008927 | upper box | Крышка картера реверсивной коробки, алюмин.сплав | 1
3 | 215316.001000 |  | LU008928 | dowel pin | Втулка направляющая реверсивной коробки, сталь | 2
4 | 215429.001000 |  | LU008929 | handgrip | Рычаг управления реверсом | 1
5 | 215430.001000 |  | LU008930 | circinal stick | Трубка направляющая реверсивной коробки, сталь | 1
6 | 215431.001000 |  | LU008931 | poked piece | Вилка переключения хода реверсивной коробки | 1
7 | 315108919010 |  | LU008932 | O ring8.9X1.9 | Кольцо уплотнительное 8.9x1.9 мм, резина | 1
8 | 215415.009000 |  | LU008933 | grommet | Сайленблок реверсивной коробки | 1
9 | 225235.001000 |  | LU008934 | blow copper pipe | Трубка дренажная реверсивной коробки, медь | 1
10 | 225232.009000 |  | LU008935 | PP pipe | Трубка дренажная реверсивной коробки, ПВХ | 1
11 | 215312.001000 |  | LU008936 | clasp | Кронштейн троса управления реверсивной коробкой, сталь | 1
12 | B01070801665 |  | LU013783 | bolt M8X16 | Болт с фланцем M8х1.25х16мм , сталь | 1
13 | 206407.004081 |  | LU016108 | OIL PLUG | Пробка маслозаливного отверстия, пластик | 1
14 | 301250602065 |  | LU013797 | bolt M6X20 | Болт с фланцем M6х1.0х20мм, сталь | 10
15 | 307991408520 |  | LU023969 | aluminium gasket | Шайба 8мм, алюмин.сплав | 1
16 | 317104055071 |  | LU033097 | oil seal 40X55X7 | Сальник 40х55х7мм | 1
17 | 317103045071 |  | LU030423 | oil seal 30X45X7 | Сальник 30X45X7 мм | 1
18 | 215203.009000 |  | LU033096 | gasket | Прокладка картера реверсивной коробки, паронит | 1
19 | 215410.001000 |  | LU008942 | big gear | Шестерня большая реверсивной коробки | 1
20 | 215409.001000 |  | LU008943 | active gear | Шестерня ведущая реверсивной коробки | 1
21 | 214301.004000 |  | LU008944 | gear idle | Шестерня холостого хода реверсивной коробки | 1
22 | 214302.007000 |  | LU008945 | shaft idle | Вал промежуточный реверсивной коробки | 1
23 | 215308.004000 |  | LU008946 | gear idle | Шестерня холостого хода реверсивной коробки | 1
24 | 215307.003000 |  | LU008947 | shaft idle | Вал холостого хода реверсивной коробки | 1
25 | 215413.001000 |  | LU008948 | inlet shaft | Вал первичный реверсивной коробки | 1
26 | 315122028010 |  | LU022921 | O ring22x2.8 | Кольцо уплотнительное 22x2.8 мм, резина | 1
27 | 308090280010 |  | LU008950 | circlip 28 | Кольцо стопорное 28мм, сталь | 1
28 | B04000600074 |  | LU014002 | nut M6 | Гайка M6х1.0мм, сталь | 1
29 | 301250601265 |  | LU014743 | bolt M6X12 | Болт с фланцем M6х1.0х12мм, сталь | 1
30 | 215320.001000 |  | LU008953 | circlip | Кольцо стопорное вторичного вала реверсивной коробки, сталь | 1
31 | 312640680900 |  | LU033583 | bearing 16008 | Подшипник шариковый радиальный 16008 40х68х9мм | 1
32 | 312602030000 |  | LU018095 | bearing 6203 | Подшипник шариковый радиальный 6203 17х40х12мм | 4
33 | 312630550900 |  | LU033584 | bearing 16006 | Подшипник шариковый радиальный 16006 30х55х9мм | 1
34 | 26102G02F000 |  | LU015513 | O RING | Кольцо уплотнительное 14.4х2.4мм, резина | 1
35 | 214104.016000 |  | LU032787 | OUTLET SHAFT ASSY | Вал вторичный реверсивной коробки с шестерней | 1