## Корпус
F01 前照灯 HEADLIGHT ASSY
Item | Parts No. | Код 1С | Description ENGLISH | НАИМЕНОВАНИЕ | Q'TY | REMARKS
1 | 35110-5010 | LU028180 | HEADLIGHT UNIT,L(E-mark) | Блок-фара передняя, левая, 12В (E-mark) | 1
2 | 35310-5010 | LU028181 | HEADLIGHT UNIT,R(E-mark). | Блок-фара передняя, правая, 12В (E-mark) | 1
3 | GB/T 96 5 |  | WASHER(φ5×φ15×1) |  | 2
4 | GB/T 823 M5×10 |  | SCREW(M5×10) |  | 2
5 | 9401-060003 |  | NUT,CLIP(M6) |  | 4
6 | GB/T 96 6 |  | WASHER(φ6×φ18×1.5) |  | 4
7 | GB/T 823 M6×16 |  | SCREW(M6×16) |  | 4
8 | 47691-5010 | LU028182 | HEADLIGHT.L. FENDER | Щиток защитный передней блок- фары, левый | 1
9 | 47692-5010 | LU028183 | HEADLIGHT.R. FENDER | Щиток защитный передней блок- фары, правый | 1
10 | GB/T 845 ST4.2×16 |  | SCREW,TAP（ST4.2×16） |  | 8
11 | 35111-5010 |  | BULB(12V10W) |  | 2
12 | 35112-5010 |  | BULB(12V35W) |  | 2
13 | 35113-5010 |  | BULB(12V5W) |  | 2
F02 仪表 METER
Item | Parts No. | Код 1С | Description ENGLISH | НАИМЕНОВАНИЕ | Q'TY | REMARKS
1 | 34000-5010 | LU028179 | METER ASSY | Панель приборная | 1
2 | GB/T 96 5 |  | WASHER(φ5×φ15×1.2) |  | 3
3 | GB/T 6177.1 M5 |  | NUT，FLANGE（M5） |  | 3
4 | 9011-060007 |  | RUBBER GASKET |  | 3
F03 车把 HANDLEBAR
Item | Parts No. | Код 1С | Description ENGLISH | НАИМЕНОВАНИЕ | Q'TY | REMARKS
1 | 56111-5010 | LU028184 | HANDLEBAR | Руль мотоциклетного типа | 1
2 | 56141-5010 | LU028185 | HOLDER,HANDLE(NETHER) | Кронштейн крепления руля (нижний) | 2
3 | 56143-5010 | LU028186 | HOLDER,HANDLE(UPPER) | Кронштейн крепления руля (верхний) | 2
4 | GB/T 70.1 M8×55 |  | INNER HEX SCREW（M8×55） |  | 4
5 | 57410-5010 |  | LEVER，INTERLOCKING BRAKE |  | 1
6 | 37400-5010 | LU028187 | HANDLEBAR SWITCH (L) | Блок переключателей руля, левый | 1
7 | 37200-5010 | LU028188 | HANDLEBAR SWITCH(R) | Блок переключателей руля, правый | 1
8 | 56192-5010 | LU028189 | GUARD | Грузик балансировочный руля | 2
9 | 56191-5010 | LU028190 | GRIP,HANDLE | Рукоятка руля, резина | 2
10 | 47696-5010-XY |  | COVER，HANDLEBAR |  | 1 | 标记：XINYANG
11 | GB/T 70.1 M6×25 |  | INNER HEX SCREW（M6×25） |  | 2
12 | 56610-5010 |  | REAR VIEW MIRROR(L) |  | 1
13 | 56510-5010 |  | REAR VIEW MIRROR(R) |  | 1
14 | 58310-5010 | LU028191 | THROTTLE CABLE | Трос управления дроссельной заслонкой | 1 | L=890mm
15 | 58410-5010 | LU028192 | CHOKE CABLE | Трос управления воздушной заслонкой | 1 | L=875mm
16 | 57411-5010 |  | SWITCH ,INFLUENCE（L） |  | 1
F04 前转向节 FRONT KNUCKLE
Item | Parts No. | Код 1С | Description ENGLISH | НАИМЕНОВАНИЕ | Q'TY | REMARKS
1 | 27131-5010 | LU028193 | SHAFT SET, L.FR | Привод переднего колеса, левый, в сборе | 1 | L=530mm
2 | 27141-5010 | LU028194 | SHAFT SET, R.FR | Привод переднего колеса, правый, в сборе | 1 | L=531mm
3 | GB/T 9457 M12×1.25 |  | NUT（M12×1.25） |  | 2 | 球节组件自带
4 | 52380-5010 | LU028195 | JOINT A,ARM BALL | Шаровая опора передней подвески | 2
5 | GB/T 894.1 34 |  | CIRCLIP（φ34×1.5） |  | 2
6 | 9911-405500 |  | DUST SEAL（40×55×8） |  | 2
7 | GB/T 292 K30 |  | BEARING（K30×55×26） |  | 2 | 7006C
8 | GB/T 893.1 55 |  | CIRCLIP（φ55×2） |  | 2
9 | 9911-355500 |  | DUST SEAL（35×55×8） |  | 2
10 | 52411-5010 |  | KNUCKLE SET,L.FR. |  | 1
11 | 52421-5010 |  | KNUCKLE SET,R.FR. |  | 1
12 | 52401-5010 | LU028196 | KNUCKLE SET,L.FR. | Кулак поворотный, левый, в сборе | 1
13 | 52402-5010 | LU028197 | KNUCKLE SET,R.FR. | Кулак поворотный, правый, в сборе | 1
14 | GB/T 91 2.5×25 |  | PIN , SPLIT(2.5×25) |  | 2
F05 前悬挂总成 FRONT ARM
Item | Parts No. | Код 1С | Description ENGLISH | НАИМЕНОВАНИЕ | Q'TY | REMARKS
1 | 47451-5010 |  | GUARD,L.FR.（PLASTIC） |  | 1
| 47451-5210 |  | GUARD,L.FR.（IRON） |  | 1
2 | 47461-5010 |  | GUARD,R.FR.（PLASTIC） |  | 1
| 47461-5210 |  | GUARD,R.FR.（IRON） |  | 1
3 | 52320-5010 | LU028198 | ARM SET,L.FR.(LOWER) | Рычаг передней подвески нижний, левый | 1
4 | 52340-5010 | LU028199 | ARM SET,R.FR.(LOWER) | Рычаг передней подвески нижний, правый | 1
5 | GB/T819.1 M6×20 |  | SCREW （M6×20） |  | 4
6 | GB/T 5787 M10×70 |  | BOLT,FLANGE（M10×70） |  | 4
7 | 52391-5010 |  | DUST CAP |  | 12
8 | 9711-104850 |  | CENTER SPACER |  | 4 | φ10.5×φ16×48.5
9 | 9712-162000 | LU028200 | BUSH ,ARM | Втулка рычага подвески 16×21×20мм, пластик | 12 | φ16×φ21×20
10 | GB/T 6187.1 M10 |  | NUT,FLANGE(M10×1.25) |  | 10
11 | 9711-101390 |  | CENTER SPACER |  | 2 | φ10.5×φ16×138.5
12 | 9911-162400 |  | DUST SEAL（16×24×4） |  | 4
13 | JB/T 7918 K16 | LU028204 | BEARING（K16×22×12） | Подшипник роликовый игольчатый K16х22х12мм | 2
14 | 9711-102300 |  | CENTER SPACER |  | 2 | φ10.5×φ16×23
15 | GB/T 5787 M10×40 |  | BOLT,FLANGE（M10×40） |  | 2
16 | 52100-5010 | LU028201 | FRONT SHOCK ABSORBER | Амортизатор пружинно-гидравлический, передний | 2 | L=400mm
17 | 52311-5010 | LU028202 | ARM SET,L. FR.（UPPER） | Рычаг передней подвески верхний, левый | 1
18 | 52331-5010 | LU028203 | ARM SET,R.FR.(UPPER) | Рычаг передней подвески верхний, правый | 1
19 | GB/T 9457 M12×1.25 |  | NUT（M12×1.25） |  | 2 | 球节组件自带
20 | GB/T 894.1 34 |  | CIRCLIP（34） |  | 2
21 | 52380-5010 | LU028195 | JOINT,ARM BALL | Шаровая опора передней подвески | 2
22 | GB/T 91 2.5×25 |  | PIN , SPLIT（2.5×25） |  | 2
23 | GB/T 5787 M10×160 |  | BOLT,FLANGE（M10×160） |  | 2
24 | GB/T 5787 M10×45 |  | BOLT,FLANGE（M10×45） |  | 2
25 | GB/T819.1 M6×16 |  | SCREW （M6×16） |  | 2
F06 塑料件Ⅰ PLASTIC Ⅰ
Item | Parts No. | Код 1С | Description ENGLISH | НАИМЕНОВАНИЕ | Q'TY | REMARKS
1 | 47621-5010 |  | FRONT COVER(L) |  | 1
1 | 47621-5010-XY2010-001 | LU028145 | FRONT COVER(L) (WHITE) | Щиток кузова облицовочный левый (белый) | 1
1 | 47621-5010-XY2010-002 | LU028146 | FRONT COVER(L) (BLACK) | Щиток кузова облицовочный левый (черный) | 1
1 | 47621-5010-XY2010-003 | LU028147 | FRONT COVER(L) (ORANGE) | Щиток кузова облицовочный левый (оранжевый) | 1
1 | 47621-5010-XY2010-004 |  | FRONT COVER(L) (RED) |  | 1
1 | 47621-5010-XY2010-005 |  | FRONT COVER(L) (YELLOW) |  | 1
1 | 47621-5010-XY2010-006 |  | FRONT COVER(L) (GREEN) |  | 1
1 | 47621-5010-XY2010-007 | LU028148 | FRONT COVER(L) (MAPLE LEAF CAMO) | Щиток кузова облицовочный левый (камуфляж кленовый лист) | 1
1 | 47621-5010-XY2010-008 |  | FRONT COVER(L) (MINI GREEN CAMO) |  | 1
2 | 47631-5010 |  | FRONT COVER(R) |  | 1
2 | 47631-5010-XY2010-001 | LU028149 | FRONT COVER(R) (WHITE) | Щиток кузова облицовочный правый (белый) | 1
2 | 47631-5010-XY2010-002 | LU028150 | FRONT COVER(R) (BLACK) | Щиток кузова облицовочный правый (черный) | 1
2 | 47631-5010-XY2010-003 | LU028151 | FRONT COVER(R) (ORANGE) | Щиток кузова облицовочный правый (оранжевый) | 1
2 | 47631-5010-XY2010-004 |  | FRONT COVER(R) (RED) |  | 1
2 | 47631-5010-XY2010-005 |  | FRONT COVER(R) (YELLOW) |  | 1
2 | 47631-5010-XY2010-006 |  | FRONT COVER(R) (GREEN) |  | 1
2 | 47631-5010-XY2010-007 | LU028152 | FRONT COVER(R) (MAPLE LEAF CAMO) | Щиток кузова облицовочный правый (камуфляж кленовый лист) | 1
2 | 47631-5010-XY2010-008 |  | FRONT COVER(R) (MINI GREEN CAMO) |  | 1
3 | 47622-5010 | LU028153 | COVER, LEFT LINE.FR | Щиток кузова декоративный, передний, левый | 1
4 | 47632-5010 | LU028154 | COVER, RIGHT LINE.FR | Щиток кузова декоративный, передний, правый | 1
5 | 47511-5010 | LU028155 | COVER, WATER TANK | Щиток облицовочный топливного бака | 1
6 | 47512-5010 | LU028156 | BATTERY PANEL | Щиток облицовочный аккумуляторного отсека | 1
7 | 47611-5010 | LU028157 | COVER, VENT GRILLE | Щиток облицовочный передних блок-фар | 1
8 | 47697-5010 |  | BATTERY BOX |  | 1
9 | 47591-5010 |  | COVER，RADIATOR |  | 2
10 | 46511-5010 |  | STORE BOX |  | 1
10 | 46511-5010-XY2010-001 | LU028158 | STORE BOX (WHITE) | Щиток облицовочный переднего бардачка (белый) | 1
10 | 46511-5010-XY2010-002 | LU028159 | STORE BOX (BLACK) | Щиток облицовочный переднего бардачка (черный) | 1
10 | 46511-5010-XY2010-003 | LU028160 | STORE BOX (ORANGE) | Щиток облицовочный переднего бардачка (оранжевый) | 1
10 | 46511-5010-XY2010-004 |  | STORE BOX (RED) |  | 1
10 | 46511-5010-XY2010-005 |  | STORE BOX (YELLOW) |  | 1
10 | 46511-5010-XY2010-006 |  | STORE BOX (GREEN) |  | 1
10 | 46511-5010-XY2010-007 | LU028161 | STORE BOX (MAPLE LEAF CAMO) | Щиток облицовочный переднего бардачка (камуфляж кленовый лист) | 1
10 | 46511-5010-XY2010-008 |  | STORE BOX (MINI GREEN CAMO) |  | 1
11 | 46521-5010 |  | STORE BOX CAP |  | 1
11 | 46521-5010-XY2010-001 | LU028162 | STORE BOX CAP (WHITE) | Щиток облицовочный лючка переднего бардачка (белый) | 1
11 | 46521-5010-XY2010-002 | LU028163 | STORE BOX CAP (BLACK) | Щиток облицовочный лючка переднего бардачка (черный) | 1
11 | 46521-5010-XY2010-003 | LU028164 | STORE BOX CAP (ORANGE) | Щиток облицовочный лючка переднего бардачка (оранжевый) | 1
11 | 46521-5010-XY2010-004 |  | STORE BOX CAP (RED) |  | 1
11 | 46521-5010-XY2010-005 |  | STORE BOX CAP (YELLOW) |  | 1
11 | 46521-5010-XY2010-006 |  | STORE BOX CAP (GREEN) |  | 1
11 | 46521-5010-XY2010-007 | LU028165 | STORE BOX CAP (MAPLE LEAF CAMO) | Щиток облицовочный лючка переднего бардачка (камуфляж кленовый лист) | 1
11 | 46521-5010-XY2010-008 |  | STORE BOX CAP (MINI GREEN CAMO) |  | 1
12 | 47121-5010 | LU028166 | COVER,LEFT SIDE | Щиток облицовочный топливного бака, левый | 1
12 | 47121-5210 | LU028167 | COVER,LEFT SIDE | Щиток облицовочный топливного бака (Long), левый | 1 | XY500ATV-2
13 | 47221-5010 | LU028168 | COVER,RIGHT SIDE | Щиток облицовочный топливного бака, правый | 1
13 | 47221-5210 | LU028169 | COVER,RIGHT SIDE | Щиток облицовочный топливного бака (Long), правый | 1 | XY500ATV-2
14 | 47693-5010 | LU028170 | COVER，METER | Щиток облицовочный приборной панели | 1
15 | 37120-5010 | LU028171 | LOCKING FASTENER. STORE BOX | Замок лючка переднего бардачка | 1 | 主开关锁已包括
16 | 9305-080200 |  | EXPANSION SCREW(M8×20) |  | 8
17 | 9401-060003 |  | NUT,CLIP（M6） |  | 23
18 | GB/T 96 6 |  | WASHER（φ6×φ18×1.5） |  | 8
19 | GB/T819.1 M6×16 |  | SCREW (M6×16) |  | 26 | XY500ATV-2为29个
20 | GB/T 819.1 M6×16 |  | SCREW (M6×16) |  | 4
21 | GB/T 5787 M6×30 |  | BOLT,FLANGE(M6×30） |  | 2
22 | GB/T 845 4.2×16 |  | SCREW,TAP（ST4.2×16） |  | 2
23 | 9011-060007 |  | WASHER，RUBBER |  | 20 | XY500ATV-2为23个
24 | 46522-5010 |  | RUBBER WASHER，STORE BOX |  | 1
F07 塑料件Ⅱ PLASTIC Ⅱ
Item | Parts No. | Код 1С | Description ENGLISH | НАИМЕНОВАНИЕ | Q'TY | REMARKS
1 | 9305-080200 |  | EXPANSION SCREW(M8×20) |  | 4
2 | 9401-060003 |  | NUT,CLIP（M6） |  | 10
3 | GB/T 5787 M6×16 |  | BOLT, FLANGE （M6×16） |  | 4
4 | GB/T 95 6 |  | WASHER（φ6×φ18×1.5） |  | 4
5 | GB/T 845 ST4.2×16 |  | SCREW,TAP（ST4.2×16） |  | 3
6 | GB/T 96 5 |  | WASHER(φ5×φ15×1） |  | 3 | 1个黑色，2个彩锌
7 | GB/T 5787 M6×65-5 |  | BOLT, FLANGE （M6×65） |  | 1 | 发动机自带
8 | GB/T 5787 M6×115-5 |  | BOLT, FLANGE （M6×115） |  | 1
9 | GB/T 5787 M6×50-5 |  | BOLT, FLANGE （M6×50） |  | 1
10 | GB/T 5787 M8×45 |  | BOLT, FLANGE （M8×45） |  | 2
11 | GB/T 5787 M8×35 |  | BOLT, FLANGE （M8×35） |  | 2 | 双人座数量为4个
12 | GB/T 5787 M8×20 |  | BOLT, FLANGE （M8×20） |  | 4
13 | 47711-5010 | LU027789 | REAR COVER | Щиток кузова облицовочный задний, пластик | 1
13 | 47711-5010-XY2010-001 | LU027790 | REAR COVER (WHITE) | Щиток кузова облицовочный задний, пластик (белый) | 1
13 | 47711-5010-XY2010-002 | LU027791 | REAR COVER (BLACK) | Щиток кузова облицовочный задний, пластик (черный) | 1
13 | 47711-5010-XY2010-003 | LU027792 | REAR COVER (ORANGE) | Щиток кузова облицовочный задний, пластик (оранжевый) | 1
13 | 47711-5010-XY2010-004 | LU027793 | REAR COVER (RED) | Щиток кузова облицовочный задний, пластик (красный) | 1
13 | 47711-5010-XY2010-005 | LU027794 | REAR COVER (YELLOW) | Щиток кузова облицовочный задний, пластик (желтый) | 1
13 | 47711-5010-XY2010-006 | LU027795 | REAR COVER (GREEN) | Щиток кузова облицовочный задний, пластик (зеленый) | 1
13 | 47711-5010-XY2010-007 | LU027796 | REAR COVER (MAPLE LEAF CAMO) | Щиток кузова облицовочный задний, пластик (камуфляж кленовый лист) | 1
13 | 47711-5010-XY2010-008 | LU027797 | REAR COVER (MINI GREEN CAMO) | Щиток кузова облицовочный задний, пластик (зеленый камуфляж) | 1
14 | 47741-5010 | LU028172 | COVER, TAIL LIGHT | Щиток крепления задних фонарей | 1
15 | 47721-5010 | LU028174 | COVER, LEFT LINE.RR | Щиток кузова декоративный, задний левый, пластик | 1
16 | 47731-5010 | LU028175 | COVER, RIGHT LINE.RR | Щиток кузова декоративный, задний правый, пластик | 1
17 | 47111-5010 | LU027784 | FOOTREST BOARD（L） | Опора для ног левая, пластик | 1
| 47111-5210 | LU027785 | FOOTREST BOARD（L） | Опора для ног левая (Long), пластик | 1 | XY500ATV-2
18 | 47211-5010 | LU027786 | FOOTREST BOARD（R） | Опора для ног правая, пластик | 1
| 47211-5210 | LU027787 | FOOTREST BOARD（R） | Опора для ног правая (Long), пластик | 1 | XY500ATV-2
19 | 47231-5010 | LU028176 | COVER,ENGINE DECORATE | Щиток декоративный двигателя, пластик | 1
20 | 47291-5010 | LU028177 | COVER LID, DECORATE (UNDER ) | Щиток декоративный двигателя (малый) | 1
21 | 47292-5010 | LU028178 | COVER LINE,DECORATION | Щиток декоративный двигателя (верхний) | 1
22 | 47791-5010 |  | REAR REFLECTOR | Световозвращатель задний (красный) | 2
23 | GB/T 6177.1 M5 |  | NUT，FLANGE（M5） |  | 2
24 | GB/T819.1 M6×16 |  | SCREW (M6×16) |  | 18 | XY500ATV-2为22个
25 | 9011-060007 |  | WASHER，RUBBER |  | 27 | XY500ATV-2为31个
26 | GB/T 6177.1 M6 |  | NUT,FLANGE （M6） |  | 16
27 | GB/T819.1 M6×20 |  | SCREW (M6×20) |  | 6
28 | 9018-070900 |  | CUSHION RUBBER（φ20） |  | 2
F08 转向系统 STEERING SYSTEM
Item | Parts No. | Код 1С | Description ENGLISH | НАИМЕНОВАНИЕ | Q'TY | REMARKS
1 | GB/T 5787 M8×55 |  | BOLT, FLANGE （M8×55） |  | 2
2 | 51691-5010 | LU028206 | HOLDER,STEERING STEM | Кронштейн крепления рулевой колонки | 2
3 | 56142-5010 |  | BUSH,STEERING |  | 1
4 | 51610-5010 | LU028207 | SHAFT,STEERING | Вал рулевой колонки | 1
5 | 9911-304200 | LU028208 | DUST SEAL（30×42×7） | Пыльник рулевой колонки 30×42×44×7мм, сталь | 1
6 | GB/T 893.1 42 | LU015647 | CIRCLIP(φ42) | Кольцо стопорное 42 мм, сталь | 1
7 | GB/T 276 K25 | LU028205 | BEARING（K25×47×9） | Подшипник шариковый радиальный К25x42x9мм | 1
8 | 51411-5010 | LU028210 | ARM,STEERING | Сошка рулевая | 1
9 | GB/T 95 14 |  | WASHER（φ14×φ28×2） |  | 1
10 | GB/T 6178 M14×1.5 |  | NUT,CASTLE（M14×1.5） |  | 1
11 | GB/T 91 2.5×25 |  | PIN，COTTER（2.5×25) |  | 4
12 | 54300-5010 | LU028209 | TIE ROD ASSY | Тяга рулевая, в сборе | 2
13 | 54320-5010 |  | JOINT,TIE-ROD |  | 2 | 转向拉杆自带
14 | GB/T 9457 M10×1.25 |  | NUT（M10×1.25） |  | 4
15 | GB/T 6170 M10×1.25 |  | NUT（M10×1.25） |  | 2
16 | GB/T 95 10 |  | WASHER（φ10×φ20×2） |  | 4
17 | GB/T93 6 |  | SPRING WASHER 6 |  | 4
18 | 54331-5010 |  | TIE-ROD |  | 2
19 | GB/T 6170 M10×1.25L |  | NUT（M10×1.25L） |  | 2
20 | 54310-5010 |  | JOINT,TIE-ROD（L） |  | 2
21 | GB/T 91 3×35 |  | PIN，COTTER（3×35) |  | 1
F09 前轮总成 FRONT WHEEL ASSY
Item | Parts No. | Код 1С | Description ENGLISH | НАИМЕНОВАНИЕ | Q'TY | REMARKS
1 | 47391-5010 | LU028312 | CAP , WHEEL CENTER | Колпак диска, декоративный, пластик | 2
2 | GB/T 91 3×35 |  | PIN , SPLIT（3×35） |  | 2
3 | GB/T 9457 M20×1.5 | LU028314 | NUT , CASTLE(M20×1.5) | Гайка ступичная M20×1.5мм, сталь | 2
4 | 9422-100005 |  | NUT , WHEEL(M10×1.25) |  | 8
5 | 55190-5010 |  | VALVE , RIM |  | 2
6 | 54111-5010 | LU028317 | RIM , FR. WHEEL(12×6) | Диск колесный 12х6.0, передний, сталь | 2
| 54111-5011 |  | RIM , FR. WHEEL(12×6) |  | 2
| 54113-5210 | LU028320 | RIM,FR.WHEEL(14×6.0) | Диск колесный 14х6.0, передний, сталь | 2 | XY500ATV-2
7 | 55111-5010 |  | FRONT TIRE（25×8-12） |  | 2
| 55112-5210 |  | FRONT TIRE（26×9-14） |  | 2 | XY500ATV-2
8 | 27811-5010 |  | HUB , FR. WHEEL |  | 2
9 | 9151-100353 |  | BOLT , WHEEL（M10×35×1.25） |  | 8
10 | 27810-5010 | LU028322 | HUB , FR. WHEEL | Фланец крепления переднего колеса | 2
11 | 59211-5010 | LU028324 | FRONT BRAKE DISC | Диск тормозной, передний | 2
12 | GB/T 70.3 M8×16 |  | BOLT, BRAKE DISC（M8×16） |  | 8 | 碟刹组件自带
13 | 9711-251000 |  | COLLAR SHAFT |  | 2 | φ25×φ35×10
14 | 53111-5010 |  | MUDGUARD,L.FR. BRAKE DISC |  | 1
15 | 53121-5010 |  | MUDGUARD,R.FR. BRAKE DISC |  | 1
16 | GB/T 5787 M8×12 |  | BOLT,FLANGE（M8×12) |  | 6
17 | 9711-221000 |  | DUST SEAL |  | 2 | φ22.5×φ26.5×10
F10 后轮总成 REAR WHEEL ASSY
Item | Parts No. | Код 1С | Description ENGLISH | НАИМЕНОВАНИЕ | Q'TY | REMARKS
1 | 47391-5010 |  | CAP , WHEEL CENTER |  | 2
2 | GB/T 91 3×35 |  | PIN , SPLIT（3×35） |  | 2
3 | GB/T 9457 M20×1.5 | LU028314 | NUT , CASTLE(M20×1.5) | Гайка ступичная M20×1.5мм, сталь | 2
4 | 9422-100005 |  | NUT , WHEEL(M10×1.25) |  | 8
5 | 55190-5010 |  | VALVE , RIM |  | 2
6 | 64111-5010 | LU028325 | RIM , RR. WHEEL(12×7.5) | Диск колесный 12х7.5, задний, сталь | 2
| 64111-5011 |  | RIM , RR. WHEEL(12×7.5) |  | 2
| 64113-5210 | LU028326 | RIM,RR.WHEEL(14×8.0) | Диск колесный 14х8.0, задний, сталь | 2 | XY500ATV-2
7 | 65111-5010 |  | REAR TIRE（25×10-12） |  | 2
| 65113-5210 |  | REAR TIRE（26×11-14） |  | 2 | XY500ATV-2
8 | 27821-5010 |  | HUB , RR. WHEEL |  | 2
9 | 9151-100353 |  | BOLT , WHEEL(M10×35×1.25) |  | 8
10 | 27820-5010 | LU028327 | HUB , RR. WHEEL ASSY | Фланец крепления заднего колеса | 2
11 | 9711-221000 |  | DUST SEAL |  | 2 | φ22.5×φ26.5×10
F11 座垫 SEAT
Item | Parts No. | Код 1С | Description ENGLISH | НАИМЕНОВАНИЕ | Q'TY | REMARKS
1 | 45101-5010 | LU028331 | SEAT ASSY | Cедло мотоциклетного типа, в сборе | 1
| 45101-5210 | LU028333 | SEAT ASSY | Cедло мотоциклетного типа (Long), в сборе | 1 | XY500ATV-2
2 | 45110-5010 |  | SEAT |  | 1
3 | 9015-252207 |  | RUBBER，SEAT SETTING(Ⅲ) |  | 4
4 | 9015-102207 |  | RUBBER，SEAT SETTING（Ⅰ） |  | 2
5 | 45610-5010 |  | HOOK SEAT LOCK |  | 1
6 | 9831-200283 |  | TORSION SPRING |  | 1
7 | 9611-068500 |  | PIN（φ6×85） |  | 1
8 | 9017-102407 |  | RUBBER，SEAT SETTING |  | 1
9 | 45102-5010 | LU028335 | SEAT，PASSENGER | Cедло пассажира, в сборе | 1 | OPTION
10 | 45511-5010 |  | HOLDER，PASSENGER SEAT（L） |  | 1
11 | 45512-5010 |  | HOLDER，PASSENGER SEAT（R） |  | 1
12 | GB/T 5787 M8×45 |  | BOLT,FLANGE(M8×45) |  | 2
13 | GB/T 62 M8 |  | NUT（M8） |  | 2
14 | GB/T 6170 M6 |  | NUT（M6） |  | 4
15 | 9015-132407 |  | RUBBER，SEAT SETTING（Ⅱ） |  | 2
F12 油箱 FUEL TANK
Item | Parts No. | Код 1С | Description ENGLISH | НАИМЕНОВАНИЕ | Q'TY | REMARKS
1 | 44110-5010 | LU028341 | FUEL TANK | Бак топливный | 1
2 | 44610-5010 | LU028343 | PIPE FUEL | Трубка заборная топлива | 1
3 | 44511-5010 | LU028344 | FUEL UNIT SET | Датчик уровня топлива | 1
4 | 44310-5010 | 44310-5010 | FUEL FILTER SET | Фильтр топливный | 1
5 | 44530-5010 | LU028346 | FUEL PUMP SET | Насос топливный | 1
6 | 44211-5010 | LU028347 | CAP ASSY.,FUEL TANK | Крышка топливного бака | 1
7 | 9015-102500 |  | CUSHION RUBBER（φ25×10） |  | 4
8 | 9018-070900 |  | CUSHION RUBBER（φ20） |  | 4
9 | GB/T96 8 |  | WASHER（φ8×φ24×2） |  | 4
10 | GB/T 5787 M8×20 |  | BOLT,FLANGE(M8×20) |  | 4
11 | GB/T 823 M5×10 |  | SCREW （M5×10） |  | 5
12 | GB/T 95 5 |  | WASHER（φ5×φ10×1） |  | 5
13 | GB/T 5787 M6×16 |  | BOLT,FLANGE(M6×16) |  | 2
14 | 19513-5010 | LU028348 | HOSE,VACUUM PRESSURE | Шланг топливной системы (вакуумн.), резина | 1
| 19513-5210 | LU028349 | HOSE,VACUUM PRESSURE | Шланг топливной системы (вакуумн.) (Long), резина | 1 | XY500ATV-2
15 | 44394-5010 | LU028350 | FUEL HOSE | Шланг топливной системы, резина | 1
| 44394-5210 | LU028351 | FUEL HOSE | Шланг топливной системы (Long), резина | 1 | XY500ATV-2
16 | 44393-5010 | LU028352 | FUEL HOSE | Шланг топливной системы 5x9x210мм, резина | 2 | φ5×φ9×210
17 | 9852-080003 |  | CLAMP（φ8） |  | 4
18 | 44395-5010 |  | CUSHION RUBBER（φ55） |  | 1 | φ55×φ60×φ72×9
19 | 44392-5010 |  | HOSE,THREE JOINT |  | 1
20 | 44391-5010 | LU028353 | HOSE,VACUUM PRESSURE | Шланг топливной системы (вакуумн.) 4x8x200мм, резина | 1 | φ4×φ8×200
21 | 9852-100003 |  | CLAMP（φ10） |  | 6
F13 空气滤清器、化油器 AIR FILTER、CARBURETOR
Item | Parts No. | Код 1С | Description ENGLISH | НАИМЕНОВАНИЕ | Q'TY | REMARKS
1 | 10000-5020 |  | ENGINE |  | 1
2 | 13200-5010 | LU028354 | CARBURETOR | Карбюратор однокамерный, поплавкового типа (VE39), в сборе | 1
3 | 13700-5010 | LU028355 | ASSY. AIR CLEANER | Фильтр воздушный в сборе | 1
4 | GB/T 5787 M8×16 |  | BOLT,FLANGE（M8×16） |  | 2
5 | 13793-5010 | LU028356 | FILTER ELEMENT | Элемент фильтрующий воздушного фильтра, пенополиуритан | 1
6 | 13795-5010 |  | TAIL COVER，AIR FILTER |  | 1
7 | 13792-5010 |  | CLAMP,AIR FILTER |  | 1
8 | 13794-5010 |  | PRIMARY COVER，AIR FILTER |  | 1
9 | 9852-517005 |  | CIRCLIP(51-70) |  | 1
10 | 13791-5010 |  | JOINT,AIR CLEANER |  | 1
11 | 9852-385705 |  | CIRCLIP(38-57) |  | 2
12 | GB/T 5787 M8×60 |  | BOLT,FLANGE（M8×60） |  | 1
13 | GB/T 6187.1 M8 |  | NUT，FLANGE（M8） |  | 1
F14 消声器总成 MUFFLER
Item | Parts No. | Код 1С | Description ENGLISH | НАИМЕНОВАНИЕ | Q'TY | REMARKS
1 | 14101-5010 | LU028357 | EXHAUST PIPE | Труба выхлопная | 1
| 14101-5210 | LU028358 | EXHAUST PIPE | Труба выхлопная (Long) | 1 | XY500ATV-2
2 | 14191-5010 | LU028359 | GASKET,ARRESTER,SPARK | Прокладка выхлопной трубы, асбостальная | 1 | 发动机自带
3 | 9421-080303 |  | NUT,(M8） |  | 2
4 | GB/T 5787 M6×10 |  | BOLT,FLANGE（M6×10） |  | 4 | 排气管自带
5 | 14171-5010 |  | EXHAUST PIPE PROTECTOR |  | 2
6 | 14301-5010 | LU028360 | MUFFLER,ASSY（STAINLESS STEEL） | Глушитель | 1
7 | 9711-093703 |  | COLLAR,MUFFLER(φ8.5×φ16×37) |  | 2
8 | GB/T 5787 M8×55 |  | BOLT,FLANGE（M8×55） |  | 2
9 | GB/T 5787 M6×16 |  | BOLT,FLANGE（M6×16） |  | 3
10 | 9852-131905 |  | CLAMP（13-19） |  | 4
11 | 19512-5010 | LU028361 | AIR HOSE,SUPPLY | Шланг воздушного клапана, резина | 1 | φ10×φ18×175
12 | 19511-5010 | LU028362 | AIR HOSE,ENTER | Шланг воздушного клапана (входной), резина | 1 | φ10×φ18×317
13 | 19510-5010 | LU028363 | AIR CLEANER,SUPPLY | Фильтр воздушного клапана | 1
14 | 19391-5010 | LU028364 | VACUUM HOSE | Шланг вакуумный воздушного клапана 4x8x510мм, резина | 1
15 | 9852-080003 |  | CLAMP（φ8） |  | 1
16 | GB/T 6177.1 M6 |  | NUT,FLANGE （M6） |  | 2
17 | 19300-5010 | LU028365 | VALVE ,SUPPLY AIR | Клапан воздушный, односторнний | 1
18 | GB/T93 6 |  | SPRING WASHER 6 |  | 4 | 排气管自带
19 | 9852-100003 |  | CLAMP（φ10） |  | 1
20 | GB/T 5787 M6×20 |  | BOLT,FLANGE（M6×20） |  | 1
F15 后转向节 REAR KNUCKLE
Item | Parts No. | Код 1С | Description ENGLISH | НАИМЕНОВАНИЕ | Q'TY | REMARKS
1 | 27151-5010 | LU028366 | SHAFT SET, L.REAR | Привод заднего колеса, левый, в сборе | 1 | L=510mm
2 | 27161-5010 | LU028367 | SHAFT SET, R.REAR | Привод заднего колеса, правый, в сборе | 1 | L=510mm
3 | 9911-456200 |  | DUST SEAL(45×62×8） |  | 2
4 | GB/T 292 K35 |  | BEARING（K35×62×28） |  | 2 | 7007C
5 | GB/T 893.1 62 |  | CIRCLIP（φ62×2） |  | 2
6 | 9911-426200 |  | DUST SEAL(42×62×8) |  | 2
7 | 52391-5010 |  | CAP,PIVOT |  | 4
8 | 9712-162000 | LU028200 | BUSH ,RR KNUCKLE | Втулка рычага подвески 16×21×20мм, пластик | 4
9 | 9711-101130 |  | COLLAR ,RR KNUCKLE |  | 2 | （φ10.5×φ16×112.5）
10 | 64411-5010 |  | KNUCKLE SET,L.RR. |  | 1
11 | 64421-5010 |  | KNUCKLE SET,R.RR. |  | 1
12 | 64401-5010 | LU028368 | KNUCKLE SET,L.RR. | Ступица заднего колеса, левая | 1
15 | 64402-5010 | LU028369 | KNUCKLE SET,R.RR. | Ступица заднего колеса, правая | 1
F16 后悬挂总成 REAR ARM
Item | Parts No. | Код 1С | Description ENGLISH | НАИМЕНОВАНИЕ | Q'TY | REMARKS
1 | 47471-5010 | LU028370 | GUARD,L.RR.（PLASTIC） | Щиток защитный заднего рычага подвески (пластик), нижний, левый | 1
| 47471-5210 | LU028371 | GUARD,L.RR.（IRON） | Щиток защитный заднего рычага подвески (сталь), нижний, левый | 1
2 | 47481-5010 | LU028372 | GUARD,R.RR.（PLASTIC） | Щиток защитный заднего рычага подвески (пластик), нижний, правый | 1
| 47481-5210 | LU028373 | GUARD,R.RR.（IRON） | Щиток защитный заднего рычага подвески (сталь), нижний, правый | 1
3 | GB/T 823 M6×16 |  | SCREW （M6×16） |  | 8
4 | GB/T5787 M10×70 |  | BOLT,FLANGE（M10×70） |  | 4
5 | 52391-5010 |  | DUST CAP |  | 16
6 | 9711-104850 |  | CENTER SPACER |  | 6 | φ10.5×φ16×48.5
7 | 9712-162000 | LU028200 | BUSH ,ARM | Втулка рычага подвески 16×21×20мм, пластик | 16 | φ16×φ21×20
8 | GB/T 6187.1 M10 |  | NUT，FLANGE(M10×1.25) |  | 14
9 | 61121-5010 | LU028374 | ARM SET,L.RR（LOWER） | Рычаг задней подвески нижний, левый | 1
10 | 61131-5010 | LU028375 | ARM SET,R.RR（LOWER） | Рычаг задней подвески нижний, правый | 1
11 | GB/T 5787 M10×210 |  | BOLT,FLANGE（M10×210） |  | 4
12 | 9911-162400 |  | DUST SEAL（16×24×4） |  | 4
13 | JB/T 7918 K16 | LU028204 | BEARING（K16×22×12） | Подшипник роликовый игольчатый K16х22х12мм | 2 | HK162212
14 | 9711-102300 |  | CENTER SPACER |  | 2 | φ10.5×φ16×23
15 | GB/T 5787 M10×40 |  | BOLT,FLANGE（M10×40） |  | 2
16 | 62100-5010 | LU028376 | REAR SHOCK ABSORBER | Амортизатор пружинно-гидравлический, задний | 2 | L=450mm
17 | 9325-100903 |  | INNER HEX SCREW（M10×90） |  | 2
18 | 9711-101890 |  | CENTER SPACER |  | 2 | φ10.5×φ16×188.5
19 | 61111-5010 | LU028377 | ARM SET RR （UPPER） | Рычаг задней подвески верхний | 2
20 | GB/T 5787 M10×45 |  | BOLT,FLANGE（M10×45） |  | 2
F17 尾灯总成 TAILLIGHT ASSY.
Item | Parts No. | Код 1С | Description ENGLISH | НАИМЕНОВАНИЕ | Q'TY | REMARKS
1 | 35710-5010 | LU028378 | TAILLIGHT ASSY,L. | Блок-фара задняя, левая, 12В | 1
2 | 35720-5010 | LU028379 | TAILLIGHT ASSY,R. | Блок-фара задняя, правая, 12В | 1
3 | 9401-060003 |  | NUT,CLIP（M6） |  | 8
4 | GB/T 96 6 |  | WASHER（φ6×φ18×1.5） |  | 8
5 | GB/T 823 M6×16 |  | SCREW （M6×16） |  | 8
6 | 35910-5010 | LU028380 | LICENSE PLATE LIGHT | Фонарь подсветки номерного знака 12В | 1
7 | GB/T 845 ST4.2×16 |  | SCREW,TAP（ST4.2×16） |  | 2
8 | 35711-5010 |  | BULB(12V5W/21W) |  | 2
9 | 35111-5010 |  | BULB(12V10W) |  | 2
10 | 35911-5010 |  | BULB(12V5W) |  | 1
F18 横向稳定杆 STABILIZER
Item | Parts No. | Код 1С | Description ENGLISH | НАИМЕНОВАНИЕ | Q'TY | REMARKS
1 | 64310-5010 | LU028381 | STABILIZER，RR.（16） | Штанга стабилизатора поперечной устойчивости, в сборе | 1
2 | 64311-5010 |  | STABILIZER，RR.（16） |  | 1
3 | 64312-5010 |  | CENTER SPACER |  | 2 | φ16.5×φ22×43
4 | 64332-5010 | LU028382 | BUSH，RR.STABILIZER | Подушка штанги стабилизатора, резина | 2
5 | 64331-5010 |  | HOLDER |  | 2
6 | GB/T 5787 M8×16 |  | BOLT, FLANGE（M8×16） |  | 4
7 | 64320-5010 | LU028383 | LINK SET,RR.STABILIZER | Рычаг стабилизатора поперечной устойчивости | 2
8 | GB/T 91 2.5×25 |  | PIN , SPLIT（2.5×25） |  | 4
9 | GB/T 9457 M10×1.25 |  | NUT（M10×1.25） |  | 4 | 扭力杆自带
10 | GB/T 95 10 |  | WASHER（φ10×φ20×2） |  | 1
F19 电气 ELECTRIC SYSTEM
Item | Parts No. | Код 1С | Description ENGLISH | НАИМЕНОВАНИЕ | Q'TY | REMARKS
1 | 36600-5010 | LU028386 | WIRE HARNESS | Жгут эл.проводов | 1
| 36600-5210 | LU028391 | WIRE HARNESS | Жгут эл.проводов (Long) | 1 | XY500ATV-2
2 | 31811-5010 |  | RUBBER |  | 1
3 | 31800-5010 | LU028392 | STARTER RELAY | Реле стартера 12В | 1
4 | 32900-5010 |  | CDI |  | 1
5 | GB/T 5787 M6×16 |  | BOLT, FLANGE（M6×16） |  | 7
6 | 33400-5010 | LU028106 | COIL ASSY.,IGNITION | Катушка зажигания, в сборе | 1
7 | 32800-5010 | LU028396 | RECTIFIER,REGULATOR | Регулятор напряжения 12В | 1
8 | 38500-5010 |  | HORN | Сигнал звуковой | 1
9 | 38611-5010 |  | RUBBER |  | 1
10 | 38600-5010 | LU028397 | ORGAN，FLASH | Реле поворотов 12В | 1
11 | 33610-5010 |  | BATTERY,ASSY（YTX20L-BS） |  | 1 | 175×86×154
12 | 37110-5010 | LU028398 | IGNITION SWITCH | Замок зажигания | 1 | 三套锁价格
13 | 33810-5010 | LU028399 | POWER OUTPUT | Розетка бортовой эл.сети 12В | 1
14 | 33611-5010 |  | BAND,BATTERY |  | 1
15 | 38710-5010 | LU028400 | CONTROLLER，FRONT DIFFERENTIAL | Реле дифференциала 12В | 1
16 | GB/T 6177.1 M6 |  | NUT，FLANGE（M6） |  | 2
17 | GB/T 95 6 |  | WASHER（φ6×φ18×1.5） |  | 1
18 | GB/T 823 M6×16 |  | SCREW(M6×16) |  | 1
19 | 36630-5010 |  | WIRE,HORN |  | 1
20 | 36620-5010 |  | WIRE,MOTOR |  | 1
21 | 38720-5010 | LU028401 | RELAY，FAN | Реле включения вентилятора 12В | 1
22 | 38730-5010 | LU028402 | PROTECTOR，FRONT DIFFERENTIAL | Реле защиты дифференциала 12В | 1
F20 前制动总泵和管路组合 FR. BRAKE MASTER CYLINDER AND PIPELINE
Item | Parts No. | Код 1С | Description ENGLISH | НАИМЕНОВАНИЕ | Q'TY | REMARKS
1 | 59601-5010 | LU028414 | FR. BRAKE MASTER CYLINDER | Цилндр главный тормозной, ручного тормоза, в сборе | 1 | 90(除前后碟刹盘整套碟刹组件价格)
2 | 59692-5010 | LU028416 | PIPELINE, FR. UPPER BRAKE | Шланг тормозн. системы 680мм армированный, резина | 1
3 | 59603-5010 | LU028417 | BRAKE.R.FR. MASTER CYLINDER | Суппорт переднего дискового тормоза (правый) в сборе | 1
4 | 59602-5010 | LU028418 | BRAKE.R.FR. MASTER CYLINDER | Суппорт переднего дискового тормоза (левый) в сборе | 1
5 | 59694-5010 | LU028419 | PIPELINE, FR. R. BRAKE | Шланг тормозн. системы 500мм армированный, резина | 1
6 | 59693-5010 | LU028420 | PIPELINE, FR. L. BRAKE | Шланг тормозн. системы 600мм армированный, резина | 1
7 | 59691-5010 | LU028421 | VALVE ,HYDRAULIC PRESSURE | Распределитель тормозных усилий, в сборе | 1
8 | 59697-5010 | LU028422 | PIPELINE, FR. LOWER BRAKE | Шланг тормозн. системы 290мм армированный, резина | 1
9 | GB/T 5787 M8×20 |  | BOLT，FLANGE（M8×20） |  | 4
10 | GB/T 5787 M6×25 |  | BOLT，FLANGE（M6×25） |  | 2
11 | 59695-5010 | LU028423 | FRONT BRAKE PAD（LEFT） | Колодки тормозные (диск), передние, левые, комплект | 1
12 | 59699-5010 | LU028424 | FRONT BRAKE PAD（RIGHT） | Колодки тормозные (диск), передние, правые, комплект | 1
13 | 59641-5010 |  | SWITCH ,INFLUENCE |  | 1
14 | 59612-5010 |  | SWITCH ,INFLUENCE(R) |  | 1
15 | GB/T93 8 |  | SPRING WASHER 8 |  | 4
F21 后制动总泵和管路组合 RR.BRAKE MASTER CYLINDER AND PIPELINE
Item | Parts No. | Код 1С | Description ENGLISH | НАИМЕНОВАНИЕ | Q'TY | REMARKS
1 | 58110-5010 | LU028425 | CABLE , HAND BRAKE | Трос управления стояночным тормозом 1620мм | 1
| 58110-5210 | LU028426 | CABLE , HAND BRAKE | Трос управления стояночным тормозом (Long) 1820мм | 1 | XY500ATV-2
2 | 59698-5010 | LU028427 | PIPELINE, RR. BRAKE | Шланг тормозн. системы 1060мм армированный, резина | 1 | 碟刹组件配带
| 59698-5210 | LU028428 | PIPELINE, RR. BRAKE | Шланг тормозн. системы (Long) 1260мм армированный, резина | 1 | XY500ATV-2
3 | 59604-5010 | LU028428 | MASTER CYLINDER.PEDAL BRAKE | Цилндр главный тормозной, ножного тормоза, в сборе | 1
4 | 59683-5010 |  | FUEL HOSE |  | 1 | 碟刹组件配带
5 | 41995-5010 |  | MASTER CYLINDER.GUARD |  | 1
6 | 59671-5010 | LU028429 | PEDAL,BRAKE | Педаль ножного тормоза | 1
7 | 9821-200914 |  | SPRING,STOP SWITCH |  | 1
8 | GB/T 9457 M10×1.25 |  | NUT（M10×1.25） |  | 1
9 | GB/T 91.1 1.5×25 |  | PIN , SPLIT |  | 1
10 | GB/T 6177.1 M10 |  | NUT，FLANGE（M10×1.25） |  | 1
11 | 59605-5010 | LU028430 | MASTER CYLINDER.RR.BRAKE | Суппорт заднего дискового тормоза, в сборе | 1 | 碟刹组件配带
12 | 59680-5010 | LU028431 | CAP,FUEL CUP | Бачок тормозной системы, в сборе | 1
13 | GB/T 9074.17 M10×20 |  | BOLT, FLANGE （M10×20） |  | 2
14 | GB/T 5787 M6×16 |  | BOLT，FLANGE（M6×16） |  | 1
15 | GB/T 5787 M6×30 |  | BOLT，FLANGE（M6×30） |  | 2 | 碟刹组件配带
16 | 59696-5010 | LU028432 | REAR BRAKE PAD | Колодки тормозные (диск), задние, комплект | 1
17 | GB/T 95 10 |  | WASHER（φ10×φ20×2） |  | 2
F22 冷却系统 COOLING SYSTEM
Item | Parts No. | Код 1С | Description ENGLISH | НАИМЕНОВАНИЕ | Q'TY | REMARKS
1 | 17901-5010 | LU028433 | RADIATOR | Радиатор жидкостного охлаждения, в сборе | 1
2 | 17902-5010 | LU028434 | TK,RADIATOR RESERVE | Бачок расширительный системы охлаждения | 1
3 | 9852-223205 |  | CLAMP（22-32） |  | 4
4 | 17812-5010 | LU028435 | HOSE,WATER | Шланг системы охлаждения 20×28×500мм, резина | 1
5 | 17813-5010 | LU028436 | HOSE,WATER | Шланг системы охлаждения 20×28×760мм, резина | 1
6 | 9852-080003 |  | CLAMP（φ8） |  | 1
7 | 17811-5010 | LU028437 | HOSE,WATER | Шланг расширительного бачка системы охлаждения, резина | 1
8 | GB/T 5787 M6×16 |  | BOLT,FLANGE(M6×16) |  | 2
9 | GB/T 5787 M6×25 |  | BOLT,FLANGE(M6×25) |  | 2
10 | 17110-5010 |  | RADIATOR FAN |  | 1
11 | 9852-100003 |  | CLAMP（φ10） |  | 1
F23 车架 FRAME
Item | Parts No. | Код 1С | Description ENGLISH | НАИМЕНОВАНИЕ | Q'TY | REMARKS
1 | 41000-5010 |  | FRAME |  | 1
2 | 41981-5010 |  | SUPPORT,FRONT DIFFERENTIAL |  | 1
3 | 37140-5010 |  | SWITCH，STEERING |  | 1 | 主开关锁价格已包含
4 | 11610-5010 | LU028438 | STAY,ENGINE | Опора двигателя боковая | 2
5 | 9011-123000 | LU028439 | DAMPER, RUBBER | Подушка задней опоры двигателя, резина | 2
6 | 11710-5010 | LU028441 | STAY,ENGINE | Опора двигателя задняя | 1
7 | 41991-5010 |  | STAY,AIR FILTER |  | 1
8 | 43510-5010 |  | BRACKET, FOOTREST |  | 1
9 | 43410-5010 |  | BRACKET, FOOTREST |  | 1
10 | 43421-5010 |  | ARM, FOOTREST |  | 2
11 | 41982-5010 |  | SUPPORT,REAR DIFFERENTIAL |  | 2
12 | 41993-5010 |  | REAR LICENSE PLATE HOLDER BOARD |  | 1
13 | 41994-5010 |  | REAR LICENSE PLATE HOLDER |  | 1
14 | 41996-5010 |  | HITCH BALL HOLDER BOARD |  | 1
15 | 41997-5010 |  | HITCH BALL(M20×45) |  | 1
16 | 47441-5010 |  | GUARD,TAIL（PLASTIC） |  | 1
| 47441-5011 |  | GUARD,TAIL（IRON） |  | 1
17 | 47431-5010 |  | GUARD,REAR（PLASTIC） |  | 1
| 47431-5011 | LU028444 | GUARD,REAR（IRON） | Щиток защиты картера заднего редуктора, сталь | 1
18 | 47421-5010 |  | GUARD,MIDDLE（PLASTIC） |  | 1
| 47422-5210 |  | GUARD,MIDDLE（IRON） |  | 1 | 铁底板中护板为此三块组成
| 47421-5210 | 47421-5210 | GUARD,MIDDLE（IRON） | Щиток защиты картера двигателя, сталь | 1
| 47423-5210 |  | GUARD,MIDDLE（IRON） |  | 1
19 | 47411-5010 |  | GUARD,FRONT（PLASTIC） |  | 1
| 47411-5011 | LU028445 | GUARD,FRONT（IRON） | Щиток защиты картера переднего редуктора, сталь | 1
20 | GB/T 5787 M12×240 |  | BOLT, FLANGE （M12×240） |  | 2
21 | GB/T 5787 M12×145 |  | BOLT, FLANGE （M12×145） |  | 1
22 | GB/T819.1 M6×16 |  | SCREW（M6×16） |  | 21 | 铁底板使用25个
23 | GB/T 5787 M6×16 |  | BOLT, FLANGE （M6×16） |  | 6
24 | 41590-5010 |  | SUPPORT,ELECTRICAL |  | 1
25 | GB/T 819.1 M6×10 |  | SCREW（M6×10） |  | 2
26 | GB/T 5787 M8×16 |  | BOLT, FLANGE （M8×16） |  | 18
27 | GB/T 5787 M8×25 |  | BOLT, FLANGE （M8×25） |  | 4
28 | GB/T 9074.17 M8×20 |  | BOLT, FLANGE （M8×20） |  | 8
29 | GB/T 5787 M10×30 |  | BOLT, FLANGE （M10×30） |  | 2
30 | GB/T 6187.1 M12 |  | NUT, FLANGE （M12×1.25） |  | 3
31 | 68421-5010 |  | EEC PLATE |  | 1
32 | GB/T 12618 3×10 |  | RIVET（3×10） |  | 2
33 | 11620-5010 |  | STAY,ENGINE |  | 2
F23-1 车架 FRAME(XY500ATV-2)
Item | Parts No. | Код 1С | Description ENGLISH | НАИМЕНОВАНИЕ | Q'TY | REMARKS
1 | 41000-5010 |  | FRAME |  | 1
2 | 41981-5010 |  | SUPPORT,FRONT DIFFERENTIAL |  | 1
3 | 37140-5010 |  | SWITCH，STEERING |  | 1 | 主开关锁价格已包含
4 | 11610-5010 | LU028438 | STAY,ENGINE | Опора двигателя боковая | 2
5 | 9011-123000 | LU028439 | DAMPER, RUBBER | Подушка задней опоры двигателя, резина | 2
6 | 11710-5210 | LU028446 | STAY,ENGINE | Опора двигателя задняя (Long) | 1
7 | GB/T 845 ST4.2×16 |  | SCREW,TAP（ST4.2×16） |  | 4
8 | 43510-5210 |  | BRACKET, FOOTREST（R） |  | 1
9 | 43410-5210 |  | BRACKET, FOOTREST（L） |  | 1
10 | 43421-5010 |  | ARM, FOOTREST |  | 4
11 | 41982-5010 |  | SUPPORT,REAR DIFFERENTIAL |  | 2
12 | 41993-5010 |  | REAR LICENSE PLATE HOLDER BOARD |  | 1
13 | 41994-5010 |  | REAR LICENSE PLATE HOLDER |  | 1
14 | 41996-5010 |  | HITCH BALL HOLDER BOARD |  | 1
15 | 41997-5210 |  | HITCH BALL(M20×45) |  | 1
16 | 47441-5011 |  | GUARD,TAIL（IRON） |  | 1
17 | 47431-5011 | LU028444 | GUARD,REAR（IRON） | Щиток защиты картера заднего редуктора, сталь | 1
18 | 47421-5210 | LU028447 | GUARD,MIDDLE（IRON） | Щиток защиты картера двигателя, сталь | 1
19 | 47411-5011 | LU028445 | GUARD,FRONT（IRON） | Щиток защиты картера переднего редуктора, сталь | 1
20 | GB/T 5787 M12×240 |  | BOLT, FLANGE （M12×240） |  | 2
21 | GB/T 5787 M12×145 |  | BOLT, FLANGE （M12×145） |  | 1
22 | GB/T819.1 M6×16 |  | SCREW（M6×16） |  | 29
23 | GB/T 5787 M6×16 |  | BOLT, FLANGE （M6×16） |  | 4
24 | 41590-5010 |  | SUPPORT,ELECTRICAL |  | 1
25 | GB/T 819.1 M6×10 |  | SCREW（M6×10） |  | 2
26 | GB/T 5787 M8×16 |  | BOLT, FLANGE （M8×16） |  | 20
27 | GB/T 5787 M8×25 |  | BOLT, FLANGE （M8×25） |  | 4
28 | GB/T 9074.17 M8×20 |  | BOLT, FLANGE （M8×20） |  | 8
29 | GB/T 5787 M10×30 |  | BOLT, FLANGE （M10×30） |  | 2
30 | GB/T 6187.1 M12 |  | NUT, FLANGE （M12×1.25） |  | 3
31 | 68421-5210 |  | EEC PLATE |  | 1
32 | GB/T 12618 3×10 |  | RIVET（3×10） |  | 2
33 | 11620-5010 |  | STAY,ENGINE |  | 2
34 | GB/T 96 5 |  | WASHER(φ5×φ15×1) |  | 4
35 | GB/T 5787 M8×80 |  | BOLT, FLANGE （M8×80） |  | 2
36 | 47422-5210 | LU028448 | GUARD,MIDDLE（IRON） | Щиток защиты картера двигателя, передний, сталь | 1
37 | 47423-5210 | LU028449 | GUARD,MIDDLE（IRON） | Щиток защиты картера двигателя,задний, сталь | 1
F24 货架 、保险杠 CARRIER 、BUMPER
Item | Parts No. | Код 1С | Description ENGLISH | НАИМЕНОВАНИЕ | Q'TY | REMARKS
1 | 46410-5010 | LU028475 | CARRIER,FR | Багажник передний | 1
2 | 46210-5010 | LU028474 | CARRIER,RR | Багажник задний | 1
3 | 84200-5010 | LU028473 | BUMPER，FR | Бампер передний | 1
4 | 84710-5010 | LU028472 | BUMPER，RR | Бампер задний | 1 | OPTION
5 | 84233-5010 |  | COBBRA，BUMPER |  | 6
6 | 47491-5010 | LU028471 | COVER，BUMPER（PLASTIC) | Щиток защитный переднего бампера, пластик | 1
| 47491-5210 | LU028470 | COVER，BUMPER（IRON) | Щиток защитный переднего бампера, сталь | 1
7 | GB/T 5787 M6×20 |  | BOLT, FLANGE （M6×20） |  | 2
8 | GB/T 5787 M8×16 |  | BOLT, FLANGE （M8×16） |  | 10
9 | GB/T 5787 M8×20 |  | BOLT, FLANGE （M8×20） |  | 6
10 | GB/T 5787 M8×55 |  | BOLT, FLANGE （M8×55） |  | 2
11 | GB/T819.1 M6×16 |  | SCREW（M6×16） |  | 4
12 | 31300-5010 | LU028469 | WINCH | Лебедка | 1 | OPTION
13 | 31320-5010 |  | SUPPORT,TOW |  | 1
14 | 38720-5010 |  | RELAY ASSY,WINCH |  | 1
15 | 46223-5010 |  | HANDRAIL,PASSENGER |  | 2 | 后货架总成已包含
16 | 46224-5010 |  | HANDRAIL JACKET,PASSENGER |  | 2
17 | GB/T 70.1 M8×16 |  | INNER HEX SCREW（M8×16） |  | 4
18 | 9711-093703 |  | COLLAR,MUFFLER(φ8.5×φ16×37) |  | 2
19 | 9018-070900 |  | CUSHION RUBBER（φ20） |  | 2
20 | 46221-5010 |  | COBBRA，CARRIER |  | 2
21 | GB/T 5787 M6×16 |  | BOLT, FLANGE （M6×16） |  | 4
22 | GB/T 5787 M8×30 |  | BOLT, FLANGE （M8×30） |  | 2
23 | GB/T 6187.1 M8 |  | NUT，FLANGE(M8) |  | 2
24
F25 换档机构 SELECT LEVER
Item | Parts No. | Код 1С | Description ENGLISH | НАИМЕНОВАНИЕ | Q'TY | REMARKS
1 | 28360-5010 | LU028468 | SUPPORT,REVOLVING SHAFT | Опора вала механизма переключения передач | 1
2 | 28111-5010 |  | GLOBE JOINT,SHIFT CHANGE |  | 1
3 | 28300-5010 | LU028467 | HOLDER,SHIFT CHANGE LEVER | Механихм переключения передач, в сборе | 1
4 | 47694-5010 | LU028466 | PLATE,SHIFT CHANGE | Панель индикации включенной передачи, пластик | 1
5 | 41983-5010 |  | BRACKET,SHIFT CHANGE |  | 1
6 | GB/T 6187.1 M10 |  | NUT,FLANGE(M10×1.25) |  | 1
7 | GB/T 70.1 M6×20 |  | INNER HEX SCREW（M6×20） |  | 2
8 | GB/T 5787 M6×16 |  | BOLT,FLANGE（M6×16） |  | 3
9 | GB/T 5787 M8×20 |  | BOLT,FLANGE（ M8×20） |  | 2
10 | GB/T 5787 M8×30 |  | BOLT,FLANGE（ M8×30） |  | 3
11 | 9712-142500 | LU028465 | NYLON BUSH(φ14×φ19.3×25) | Втулка вала механизма переключения передач 14×19.3×25мм, пластик | 2
12 | 28310-5010 |  | LEVER,SHIFT CHANGE |  | 1
13 | 9712-081100 |  | NYLON BUSH,SHIFT CHANGE |  | 2 | φ8×φ12×11
14 | 9831-300174 |  | SPRING,SHIFT CHANGE |  | 1 | φ3×17
15 | GB/T 91 2.5×25 |  | PIN（2.5×25） |  | 2
16 | GB/T 95 8 |  | WASHER（φ8×φ16×1.5） |  | 3
17 | 28321-5010 |  | HOLDER，SHIFT CHANGE LEVER |  | 1
18 | 9632-086200 |  | PIVOT PIN,SHIFT CHANGE |  | 1 | φ8×62
19 | 28391-5010 |  | GLIDE HOLDER,SHIFT CHANGE |  | 1
20 | 9831-120304 |  | SPRING,SHIFT CHANGE |  | 1 | φ1.2×30
21 | 28341-5010 |  | BRACKET,SHIFT CHANGE |  | 1
22 | 9711-142500 |  | CUPRUM SPACER,SHIFT CHANGE |  | 1 | φ14×φ17×25
23 | 9712-172500 |  | BUSH, SHIFT CHANGE |  | 1 | φ17×φ22×25
24 | 28350-5010 |  | ARM ASSY,SHIFT CHANGE |  | 1
25 | 28372-5010 | LU028464 | SHIFT CHANGE ARM | Рычаг вала механизма переключения передач | 2
26 | GB/T9163-SIL8T/K | LU028463 | KNUCKLE BEARING(L) | Наконечник шаровый тяги механизма переключения передач (L) | 2
27 | GB/T9163-SI8T/K | LU028462 | KNUCKLE BEARING | Наконечник шаровый тяги механизма переключения передач | 2
28 | GB/T 6170 M8L |  | NUT（M8L） |  | 2
29 | GB/T 6170 M8 |  | NUT（M8） |  | 2
30 | 28121-5010 | LU028461 | GEAR SHIFTING POLE A | Тяга механизма переключения передач, короткая | 1
31 | 28131-5010 | LU028460 | GEAR SHIFTING POLE B | Тяга механизма переключения передач, длинная | 1
32 | 28370-5010 |  | REVOLVING SHAFT |  | 1
33 | GB/T 6177.1 M8 |  | NUT,FLANGE(M8) |  | 4
34 | 9113-080151 |  | BOLT,FLANGE (M8×15) |  | 1 | 发动机自带
35 | 9111-060161 |  | BOLT,FLANGE(M6×16) |  | 1
36 | 9113-080901 |  | BOLT,FLANGE M8×90) |  | 1
F26 传动系统 TRANSMISSION SYSTEM
Item | Parts No. | Код 1С | Description ENGLISH | НАИМЕНОВАНИЕ | Q'TY | REMARKS
1 | 27401-5010 | LU028459 | FRONT AXLE | Редуктор переднего моста, в сборе | 1
2 | 27402-5010 | LU028458 | REAR AXLE | Редуктор заднего моста, в сборе | 1
3 | 27110-5010 | LU028457 | FRONT DRIVE SHAFT | Вал карданный передний, в сборе | 1
4 | 27120-5010 | LU028456 | REAR DRIVE SHAFT | Вал карданный задний, в сборе | 1
| 27120-5210 | LU028455 | REAR DRIVE SHAFT | Вал карданный задний (Long), в сборе | 1 | XY500ATV-2
5 | 69211-5010 | LU028454 | REAR BRAKE DISC | Диск тормозной, задний | 1
6 | 41992-5010 |  | REAR BRAKE DISC GUARD |  | 1
7 | GB/T 5787 M10×120 |  | BOLT,FLANGE（M10×120） |  | 2
8 | GB/T 5787 M10×115 |  | BOLT,FLANGE（M10×115） |  | 1
9 | GB/T 5787 M10×145 |  | BOLT,FLANGE（M10×145） |  | 1
10 | GB/T 6187.1 M10 |  | NUT,FLANGE（M10） |  | 4
11 | GB/T 5787 M8×20 |  | BOLT,FLANGE（M8×20） |  | 8
12 | GB/T 70.1 M8×16 |  | INNER HEX SCREW(M8×16) |  | 6 | 碟刹组件自带
13 | GB/T 70.2 M10×60 |  | INNER HEX SCREW（M10×60） |  | 2 | 后桥自带
14 | 27413-5010 |  | AIR HOSE,FRONT AXLE |  | 1 | φ5×φ9×400
15 | 27443-5010 |  | AIR HOSE,REAR AXLE |  | 1 | φ4×φ8×650
16 | 9711-102500 |  | BUSH,FRONT AXLE |  | 2 | φ10.5×φ20×25
17 | 27444-5010 |  | BOLT，FUEL |  | 1
18 | 34911-5010 |  | SENSOR，SPEED |  | 1
19 | 27410-5010 | LU028453 | DRIVE MOTOR,FROM 2WD TO 4WD | Сервопривод блокировки диференциала | 1
20 | GB/T 5787 M10×40 |  | BOLT,FLANGE（M10×40） |  | 1
F27 随车工具 TOOLS
Item | Parts No. | Код 1С | Description ENGLISH | НАИМЕНОВАНИЕ | Q'TY | REMARKS
1 | 86591-5010 | LU028451 | BAG,TOOL | Сумка с инструментами, комплект | 1
2 | 86511-5010 | LU028452 | WRENCH,PLUG(L=150mm) | Ключ свечной 150мм, сталь | 1
3 | 86521-5010 |  | PLIERS |  | 1
4 | 86561-5010 |  | SHAFT |  | 1
5 | 86531-5010 |  | SPANNER（12-14） |  | 1
6 | 86532-5010 |  | SPANNER（13-15） |  | 1
7 | 86541-5010 |  | SPANNER（8-10） |  | 1
8 | 86542-5010 |  | SPANNER（14-17） |  | 1
9 | 86543-5010 |  | SPANNER（17-19） |  | 1
10 | 86551-5010 |  | INNER HEX SPANNER（M5mm） |  | 1
11 | 86552-5010 |  | INNER HEX SPANNER（M6mm） |  | 1
12 | 33820-5010 |  | GAUGE,TIRE PRESSURE |  | 1
F28 LABELS 标识
Item | Parts No. | Код 1С | Description ENGLISH | НАИМЕНОВАНИЕ | Q'TY | REMARKS
1 | 68411-5010-EN |  | LABEL,FR. CARRIER |  | 1
2 | 68416-5010-EN |  | LABEL,AGE LIMITED |  | 1
3 | 68414-5010-EN |  | LABEL,TYRE PRESSURE |  | 1
4 | 68413-5010-EN |  | WARNING LABEL,PASSENGER |  | 1
5 | 68412-5010-EN |  | LABEL,RR. CARRIER |  | 1
6 | 68415-5010-EN |  | LABEL,SAFETY MESSAGES |  | 1
7 | 68521-5010-EN |  | LABEL,GEARSHIFT |  | 1
8 | 68412-5000 |  | LABEL,OFF-ROAD |  | 1
9 | 68716-5000 |  | LABEL,FILL UP ENGINE OIL |  | 1
10 | 68714-5000 |  | WARNING LABEL,FROM 4WD TO 2WD |  | 1
F29 商标 MARKS
Item | Parts No. | Код 1С | Description ENGLISH | НАИМЕНОВАНИЕ | Q'TY | REMARKS
1 | 68511-5010-XY |  | LABEL,STORE BOX(L) |  | 1
2 | 68512-5010-XY |  | LABEL,STORE BOX(R) |  | 1
3 | 68513-5010-XY |  | LABEL,REAR COVER(L) |  | 1
4 | 68514-5010-XY |  | LABEL,REAR COVER(R) |  | 1
5 | 68417-5010 |  | LABEL, 4x4 |  | 2
6 | 68513-5010-XY |  | MARKS，HEAD COVER |  | 1
7 | 47623-5010 |  | LABEL,FRONT REFLECT（L） |  | 1
8 | 47633-5010 |  | LABEL,FRONT REFLECT（R） |  | 1
9 | 47722-5010 |  | LABEL,REAR REFLECT（L） |  | 1
10 | 47732-5010 |  | LABEL,REAR REFLECT（R） |  | 1
F30 CVT散热系统 CVT COOLING SYSTEM
Item | Parts No. | Код 1С | Description ENGLISH | НАИМЕНОВАНИЕ | Q'TY | REMARKS
1 | 11120-5010 |  | CVT HOSE ASSY,IMPORT WIND |  | 1
2 | 11130-5010 |  | CVT HOSE ASSY,EXPORT WIND |  | 1
3 | GB/T 5787 M6×16 |  | BOLT,FLANGE（ M6×16） |  | 2 | XY500ATV-2为3个
4 | GB/T 96 6 |  | WASHER(φ6×φ18×1.5) |  | 2 | XY500ATV-2为3个
5 | 9852-517005 |  | CIRCLIP(51-70) |  | 2
6 | 11121-5010 |  | CVT HOSE,IMPORT WIND |  | 1
7 | 11122-5010 |  | JOINT, AIR INLET DUCT |  | 1
8 | 11131-5010 |  | CVT HOSE,EXPORT WIND |  | 1
| 11131-5210 |  | CVT HOSE,EXPORT WIND |  | 1 | XY500ATV-2
9 | 9852-801005 |  | CIRCLIP(80-100) |  | 2
10 | 11132-5010 |  | JOINT, AIR OUT LET DUCT |  | 1

## Двигатель
E01 气缸头盖 CYLINDER HEAD COVER
Item | Parts No. | Код 1С | Description ENGLISH | НАИМЕНОВАНИЕ | НАИМЕНОВАНИЕ для Брокера и печати документов | Q'TY | REMARKS
1 | 9111-060285 | LU014507 | BOLT,FLANGE(M6×28) | Болт с фланцем M6х1.0х28мм , сталь | Болт M6х1.0х28мм , сталь | 8
2 | 11121-5020 | LU027707 | CYLINDER HEAD COVER | Крышка головки блока цилиндров, алюмин сплав | Крышка головки блока цилиндров, алюмин сплав | 1
3 | 11124-5020 | LU027708 | GASKET,CYLINDER HEAD | Прокладка крышки головки блока цилиндров, паронит | Пркладка крышки головки блока цилиндров, паронит | 1
E02 气缸头 CYLINDER HEAD
Item | Parts No. | Код 1С | Description ENGLISH | НАИМЕНОВАНИЕ | НАИМЕНОВАНИЕ для Брокера и печати документов | Q'TY | REMARKS
1 | 9111-060205 | LU013797 | BOLT,FLANGE(M6×20) | Болт с фланцем M6х1.0х20мм , сталь | Болт M6х1.0х20мм , сталь | 3
2 | 9521-061007 | LU027709 | RETAINER(φ6×φ10×2) | Шайба фиксирующая 6х10х2мм, сталь | Шайба фиксирующая 6х10х2мм, сталь | 3
3 | 12731-5020 | LU027710 | TIMING SPROCKET | Шестерня ГРМ ведомая | Шестерня ГРМ ведомая | 1
4 | 9111-060225 | LU014350 | BOLT,FLANGE(M6×22) | Болт с фланцем M6х1.0х22мм , сталь | Болт M6х1.0х22мм , сталь | 5
5 | 11122-5020 | LU027711 | SIDE COVER,CYLINDER HEAD | Крышка головки блока цилиндра, боковая, алюмин.сплав | Крышка головки блока цилиндра, боковая, алюмин.сплав | 1
6 | 9323-082001 | LU019607 | INNER HEX SCREW(M8×20) | Болт с цил.головк.и вн.шестигр.M8х1.25х20мм, сталь | Болт M8х1.25х20мм, сталь | 2
7 | 13110-5020 | LU027712 | PIPE,IMPORT AIR | Патрубок впускной блока цилиндра, резина | Патрубок впускной блока цилиндра, резина | 1
8 | 13131-5020 | LU027713 | GASKET,IMPORT AIR | Прокладка впускного патрубка, паронит | Прокладка впускного патрубка, паронит | 1
9 | 33511-5020 | LU027714 | SPARK PLUG(K6RTC) | Свеча зажигания (K6RTC) | Свеча зажигания (K6RTC) | 1
10 | 11110-5020 | LU027715 | CYLINDER HEAD,ASSY | Головка блока цилиндра, алюмин сплав | Головка блока цилиндра, алюмин сплав | 1
11 | 12914-5020 | LU027716 | LOCK CLIP VALVE | Сухарь клапана, сталь | Сухарь клапана, сталь | 8
12 | 12913-5020 | LU027717 | UPPER SEAT,VALVE SPRING | Тарелка пружины клапана, сталь | Тарелка пружины клапана, сталь | 4
13 | 9811-320428 | LU027718 | SPRING(φ3.2×φ23×42) | Пружина клапана 23х42х3.2мм (сжатие) | Пружина клапана 23х42х3.2мм (сжатие) | 4
14 | 9913-061300 | LU027719 | DUST SEAL(φ6×φ11×φ13×8) | Колпачок маслоотражательный, резина | Колпачок маслоотражательный, резина | 4
15 | 12911-5020 | LU027720 | IN.VALVE | Клапан впускной | Клапан впускной | 2
16 | 12912-5020 | LU027721 | EX.VALVE | Клапан выпускной | Клапан выпускной | 2
17 | 17611-5020 | LU027722 | THERMOSTAT,ASSY | Термостат | Термостат | 1
18 | 9921-204300 | LU027723 | O-RING (φ43×2) | Кольцо уплотнительное 43х2мм, резина | Кольцо уплотнительное 43х2мм, резина | 1
19 | 17621-5020 | LU027724 | COVER,THERMOSTAT | Корпус термостата, алюми.сплав | Корпус термостата, алюми.сплав | 1
20 | 9111-060105 | LU018442 | BOLT,FLANGE(M6×10) | Болт с фланцем M10х1.25х10мм, сталь | Болт M10х1.25х10мм, сталь | 1
21 | 9111-060225 | LU014350 | BOLT, FLANGE (M6×22) | Болт с фланцем M6х1.0х22мм , сталь | Болт M6х1.0х22мм , сталь | 5
22 | 17631-5020 | LU027725 | WATER TEMPERATURE SENSOR | Датчик температуры охлажд.жидкости головки цилиндра | Датчик температуры охлажд.жидкости головки цилиндра | 1
23 | 11123-5020 | LU027726 | HEAD COVER, CAMSHAFT | Крышка распред.вала, алюмин.сплав | Крышка распред.вала, алюмин.сплав | 1
24 | 17641-5020 | LU027727 | SWITCH，TEMPERATURE CONTROL | Датчик температуры включения вентилятора | Датчик температуры включения вентилятора | 1
25 | 9111-060105 | LU018442 | BOLT,FLANGE(M6×10) | Болт с фланцем M10х1.25х10мм, сталь | Болт M10х1.25х10мм, сталь | 1
26 | 9211-080423 | LU027728 | BOLT(M8×42) | Шпилька M8x1.25x42мм, сталь | Шпилька M8x1.25x42мм, сталь | 2
27 | 9112-101903 | LU014353 | BOLT,FLANGE（M10×190） | Болт с фланцем M10х1.25х190/36мм, сталь | Болт M10х1.25х190мм, сталь | 4
28 | 9411-060603 | LU014002 | NUT(M6) | Гайка M6х1.0мм, сталь | Гайка M6х1.0мм, сталь | 1
29 | 9365-061707 | LU027729 | BOLT ORIENTATION | Винт регулировочный клапана, сталь | Винт регулировочный клапана, сталь | 1
30 | 9613-101400 | LU015508 | PIN，ORIENTATION(φ10×14) | Втулка направляющая 10х14мм, сталь | Втулка направляющая 10х14мм, сталь | 2
31 | 9223-160127 | LU027730 | PLUG,CHANNEL | Заглушка канала головки блока цилиндра, сталь | Заглушка канала головки блока цилиндра, сталь | 1
32 | 12814-5020 | LU027731 | HOLDER,LEFT ARM | Крышка подшипника распредвала, левая | Крышка подшипника распредвала, левая | 1
33 | 9113-080451 | LU017358 | BOLT,FLANGE (M8×45) | Болт с фланцем M8х1.25х45мм , сталь | Болт M8х1.25х45мм , сталь | 4
34 | 12812-5020 | LU027733 | ARM ,INTAKE | Коромысло впускного клапана | Коромысло впускного клапана | 2
35 | 12811-5020 | LU027734 | ARM ASSY,EXHAUST | Коромысло выпускного клапана | Коромысло выпускного клапана | 1
36 | 12815-5020 | LU027732 | HOLDER,RIGHT ARM | Крышка подшипника распредвала, правая | Крышка подшипника распредвала, правая | 1
37 | 12813-5020 | LU027735 | SHAFT,ARM | Ось коромысел клапанов, сталь | Ось коромысел клапанов, сталь | 1
38 | 12710-5020 | LU027736 | CAMSHAFT ASSY | Распредвал, в сборе | Распредвал, в сборе | 1
39 | ??????????? | LU028059 | CYLINDER HEAD ASSY | Головка блока цилиндра в сборе | Головка блока цилиндра в сборе
E03 气缸体 CYLINDER BODY
Item | Parts No. | Код 1С | Description ENGLISH | НАИМЕНОВАНИЕ | НАИМЕНОВАНИЕ для Брокера и печати документов | Q'TY | REMARKS
1 | 11114-5020 | LU027738 | WASHER,CYLINDER HEAD | Прокладка головки блока цилиндра (500сс), сталь | Прокладка головки блока цилиндра, сталь | 1
2 | 9613-152000 | LU027737 | PIN, ORIENTATION(φ15×20) | Втулка направляющая 15x20мм, сталь | Втулка направляющая 15x20мм, сталь | 4
3 | 9112-100803 | LU027739 | BOLT,FLANGE(M10×80) | Болт с фланцем M10х1.25х80мм , сталь | Болт M10х1.25х80мм , сталь | 2
4 | 9112-100703 | LU018069 | BOLT ,FLANGE(M10×70） | Болт с фланцем M10х1.25х70мм , сталь | Болт M10х1.25х70мм , сталь | 2
5 | 11210-5020 | LU027740 | CYLINDER BODY | Блок цилиндра (500сс) | Блок цилиндра (500сс) | 1
6 | 11221-5020 | LU027742 | JOINT,IMPORT WATER | Штуцер входной (сист.охлажд) блока цилиндра, сталь | Штуцер входной (сист.охлажд) блока цилиндра, сталь | 1
7 | 11222-5020 | LU027741 | WASHER，CYLINDER BODY | Прокладка блока цилиндра (500сс), паронит | Прокладка блока цилиндра, паронит | 1
E04 曲轴/活塞 CRANKSHAFT/PISTON
Item | Parts No. | Код 1С | Description ENGLISH | НАИМЕНОВАНИЕ | НАИМЕНОВАНИЕ для Брокера и печати документов | Q'TY | REMARKS
1 | 12200-5020 | LU027743 | CRANKSHAFT ASSY | Коленвал в сборе | Коленвал в сборе | 1
2 | 6307 GB/T276-94 | LU017537 | BEARING 6307 | Подшипник шариковый радиальный 6307 35х80х21мм | Подшипник шариковый радиальный 6307 35х80х21мм | 2
3 | 9565-230157 | LU027744 | CIRCLIP(φ23×1.5) | Кольцо стопорное поршневого пальца 23×1.5, сталь | Кольцо стопорное поршневого пальца 23×1.5, сталь | 2
4 | 12112-5020 | LU027745 | PISTON PIN(φ13.5×φ23×58) | Палец поршневой 13.5×23×58мм | Палец поршневой 13.5×23×58мм | 1
5 | 12121-5020 | LU027746 | FIRSTLY RING | Кольцо поршневое 1 | Кольцо поршневое 1 | 1
6 | 12130-5020 | LU027747 | PISTON RING | Кольцо маслосьемное | Кольцо маслосьемное | 1
7 | 12122-5020 | LU027748 | SECONDlY RING | Кольцо поршневое 2 | Кольцо поршневое 2 | 1
8 | 12311-5020 | LU027749 | DRIVE GEAR,BALANCER(Z=41T) | Шестерня привода балансирного вала (41T) | Шестерня привода балансирного вала (41T) | 1
9 | 9691-401260 | LU027753 | WOODRUFF KEY(4×5.5×12.6) | Шпонка коленвала 4×5.5×12.6мм, сталь | Шпонка коленвала 4×5.5×12.6мм, сталь | 1
10 | 12721-5020 | LU027750 | DRIVE GEAR，TIMING | Шестерня привода цепи ГРМ | Шестерня привода цепи ГРМ | 1
11 | 9431-270907 | LU027751 | NUT | Гайка коленвала, сталь | Гайка коленвала, сталь | 1
12 | 12111-5020 | LU027752 | PISTON | Поршень (500сс) | Поршень (500сс) | 1
E05 平衡轴 BALANCER SHAFT
Item | Parts No. | Код 1С | Description ENGLISH | НАИМЕНОВАНИЕ | НАИМЕНОВАНИЕ для Брокера и печати документов | Q'TY | REMARKS
1 | 16311-5020 | LU027754 | DRIVE GEAR,OIL PUMP | Шестерня привода масляного насоса | Шестерня привода масляного насоса | 1
2 | 12322-5020 | LU027755 | SECONDARY GEAR，BALANCER | Шестерня балансирного вала | Шестерня балансирного вала | 1
3 | 12321-5020 | LU027756 | BALANCER SHAFT | Вал балансирный | Вал балансирный | 1
E06 左箱体 CRANKCASE(L)
Item | Parts No. | Код 1С | Description ENGLISH | НАИМЕНОВАНИЕ | НАИМЕНОВАНИЕ для Брокера и печати документов | Q'TY | REMARKS
1 | 9913-254700 | LU027757 | RING(25×47×13) | Сальник 25х47х13мм | Сальник 25х47х13мм | 1
2 | 6205N GB/T276-94 | LU027759 | BEARING 6205N | Подшипник шариковый радиальный 6205N 25х52х15мм | Подшипник шариковый радиальный 6205N 25х52х15мм | 1
3 | 11310-5020 | LU027765 | CRANKCASE（LEFT） | Картер двигателя, левая половина, алюмин.сплав | Картер двигателя, левая половина, алюмин.сплав | 1
4 | 9911-354800 | LU014692 | OIL SEAL(35×48×8) | Сальник 35х48х8мм | Сальник 35х48х8мм | 1
5 | 6204 GB/T276-94 | LU015574 | BEARING 6204 | Подшипник шариковый радиальный 6204 20х47х14мм | Подшипник шариковый радиальный 6204 20х47х14мм | 2
6 | 6304 GB/T276-94 | LU018290 | BEARING 6304 | Подшипник шариковый радиальный 6304 20х52х15мм | Подшипник шариковый радиальный 6304 20х52х15мм | 1
7 | 9611-121800 | LU027767 | PIN，CRANKCASE(φ12×18) | Втулка направляющая 12x18мм, сталь | Втулка направляющая 12x18мм, сталь | 2
8 | 9412-161603 | LU021056 | NUT,FLANGE(M16) | Гайка с фланцем M6х1.0мм, сталь | Гайка M6х1.0мм, сталь | 1
9 | 9511-163207 | LU027768 | WASHER（φ16×φ32×2） | Шайба 16х32х2мм, сталь | Шайба 16х32х2мм, сталь | 1
10 | 9921-302800 | LU027769 | O-RING (φ28×3) | Кольцо уплотнительное 28x3мм, резина | Кольцо уплотнительное 28x3мм, резина | 1
11 | 9921-301600 | LU027770 | O-RING (φ16×3) | Кольцо уплотнительное 16x3мм, резина | Кольцо уплотнительное 16x3мм, резина | 1
12 | 24811-5020 | LU027777 | JOINT，FLANGE | Фланец выходного вала двигателя | Фланец выходного вала двигателя | 1
13 | 9113-080321 | LU027779 | BOLT,FLANGE(M8×32) | Болт с фланцем M8х1.25х32мм, сталь | Болт M8х1.25х32мм, сталь | 4
14 | 24832-5020 | LU027778 | REAR COVER,BEARING | Крышка подшипника выходного вала двигателя задняя, алюмин.сплав | Крышка подшипника выходного вала двигателя задняя, алюмин.сплав | 1
15 | 9921-306700 | LU027780 | O-RING (φ67×3) | Кольцо уплотнительное 67x3мм, резина | Кольцо уплотнительное 67x3мм, резина | 1
16 | 9911-406200 | LU018222 | OIL SEAL (40×62×8) | Сальник 40х62х8мм | Сальник 40х62х8мм | 1
17 | 6207 GB/T276-94 | LU018291 | BEARING 6207 | Подшипник шариковый радиальный 6207 35х72х17мм | Подшипник шариковый радиальный 6207 35х72х17мм | 2
18 | 24821-5020 | LU028061 | SPACER,FLANGE | Втулка проставочная выходного вала двигателя, сталь | Втулка проставочная выходного вала двигателя, сталь | 1
19 | 24912-5020 | LU028062 | SUBULATE GEAR(Z=16T) | Шестерня коническая выходного вала двигателя (16Т), ведомая | Шестерня коническая выходного вала двигателя (16Т), ведомая | 1
20 | 9711-251507 | LU028063 | SPACER,SUBULATE GEAR | Втулка проставочная конической шестерни выходн.вала двигателя, сталь | Втулка проставочная конической шестерни выходн.вала двигателя, сталь | 1
21 | 24131-5020 | LU028060 | EXPORT SHAFT | Вал выходной двигателя | Вал выходной двигателя | 1
22 | 9911-254000 | LU028064 | OIL SEAL (25×40×7) | Сальник 25х40х7мм | Сальник 25х40х7мм | 1
23 | 9921-304650 | LU027771 | O-RING (φ46.5×3) | Кольцо уплотнительное 46,5x3мм, резина | Кольцо уплотнительное 46,5x3мм, резина | 1
24 | 9111-060225 | LU014350 | BOLT,FLANGE(M6×22) | Болт с фланцем M6х1.0х22мм , сталь | Болт M6х1.0х22мм , сталь | 4
25 | 24831-5020 | LU028065 | FRONT COVER,BEARING | Крышка подшипника выходного вала двигателя, передняя,аллюм.сплав | Крышка подшипника выходного вала двигателя, передняя,аллюм.сплав | 1
26 | 16190-5020 | LU028066 | VALVE ,SUPPLY | Клапан перепускной маслосистемы | Клапан перепускной маслосистемы | 1
27 | 9811-050298 |  | SPRING，VALVE |  |  | 1
28 | 9116-120121 |  | BOLT,FLANGE(M12×12) |  |  | 1
29 | 9921-252700 | LU027772 | O-RING (φ27×2.5) | Кольцо уплотнительное 27x2.5мм, резина | Кольцо уплотнительное 27x2.5мм, резина | 1
30 | 9111-060161 | LU013751 | BOLT,FLANGE(M6×16) | Болт с фланцем M6х1.0х16мм , сталь | Болт M6х1.0х16мм , сталь | 2
31 | 34610-5020 | LU028067 | GEAR SHOW,ASSY | Датчик включенной передачи | Датчик включенной передачи | 1
E07 右箱体 CRANKCASE（R）
Item | Parts No. | Код 1С | Description ENGLISH | НАИМЕНОВАНИЕ | НАИМЕНОВАНИЕ для Брокера и печати документов | Q'TY | REMARKS
1 | 9113-080901 | LU018071 | BOLT,FLANGE M8×90) | Болт с фланцем M8х1.25х90мм, сталь | Болт M8х1.25х90мм, сталь | 6
2 | 11320-5020 | LU027776 | CRANKCASE（RIGHT） | Картер двигателя, правая половина, алюмин.сплав | Картер двигателя, правая половина, алюмин.сплав | 1
3 | 9711-062001 | LU028069 | SPACER,，WATER SEAL | Шток клапана системы охлаждения, сталь | Шток клапана системы охлаждения | 1
4 | 9931-062500 | LU028070 | WATER SEAL | Клапан системы охлаждения | Клапан системы охлаждения | 1
5 | 6001 GB/T276-94 | LU018289 | BEARING 6001 | Подшипник шариковый радиальный 6001 12х28х8мм | Подшипник шариковый радиальный 6001 12х28х8мм | 1
6 | 9911-152600 | LU028068 | OIL SEAL (15×26×7) | Сальник 15х26х7мм | Сальник 15х26х7мм | 1
7 | 6304 GB/T276-94 | LU018290 | BEARING 6304 | Подшипник шариковый радиальный 6304 20х52х15мм | Подшипник шариковый радиальный 6304 20х52х15мм | 5
8 | 9111-060855 | LU018072 | BOLT,FLANGE(M6×85) | Болт с фланцем M6х1.0х85мм , сталь | Болт M6х1.0х85мм , сталь | 4
9 | 9111-061151 | LU027774 | BOLT,FLANGE(M6×115) | Болт с фланцем M6х1.0х115мм , сталь | Болт M6х1.0х115мм , сталь | 4
10 | 9921-201000 | LU027773 | O-RING (φ10×2) | Кольцо уплотнительное 10x2мм, резина | Кольцо уплотнительное 10x2мм, резина | 1
11 | 9513-101800 | LU027775 | WASHER(φ10×φ18×1.5) | Шайба 10х18х1.8мм, сталь | Шайба 10х18х1.8мм, сталь | 1
12 | 9111-100161 | LU018068 | BOLT,FLANGE(M10×16) | Болт с фланцем M10х1.25х16мм, сталь | Болт M10х1.25х16мм, сталь | 1
13 | 9111-060955 | LU014349 | BOLT,FLANGE(M6×95) | Болт с фланцем M6х1.0х95/18мм , сталь | Болт M6х1.0х95мм , сталь | 6
14 | 11421-5020 | LU028071 | OIL RULER | Щуп уровня масла, пластик | Щуп уровня масла, пластик | 1
15 | 11431-5020 | LU028072 | JOINT,PIPE(φ11×φ13×41) | Штуцер картера двигателя 11x13x41мм, сталь | Штуцер картера двигателя 11x13x41мм, сталь | 1
16 | 9714-121400 | LU028075 | BUSH,CLUTCH(φ12×φ17×14) | Втулка муфты сцепления 12х17х14мм, сталь | Втулка муфты сцепления 12х17х14мм, сталь | 1
17 | 6207 GB/T276-94 | LU018291 | BEARING 6207 | Подшипник шариковый радиальный 6207 35х72х17мм | Подшипник шариковый радиальный 6207 35х72х17мм | 1
E08 传动机构1 TRANSMISSION MECHANISM 1
Item | Parts No. | Код 1С | Description ENGLISH | НАИМЕНОВАНИЕ | НАИМЕНОВАНИЕ для Брокера и печати документов | Q'TY | REMARKS
1 | 24121-5020 | LU028081 | SHAFT SET | Вал ведущий коробки передач с шестернями | Вал ведущий коробки передач с шестернями | 1
2 | 24141-5020 | LU028082 | IDLE GEAR SHAFT(Z=30T) | Вал реверсивный коробки передач с шестерней (30Т) | Вал промежуточный коробки передач с шестерней (30Т) | 1
3 | 9716-242500 | LU028090 | BUSH,CUPRUM(φ24×φ26×25) | Втулка шестерни повышенной передачи 24x26x25мм, медь | Втулка шестерни повышенной передачи 24x26x25мм, медь | 2
4 | 24211-5020 | LU028091 | GEAR,HIGH-SPEED(Z=30T) | Шестерня повышенной передачи (30Т) | Шестерня повышенной передачи (30Т) | 2
5 | 9511-243307 |  | WASHER(φ24×φ33×1) |  |  | 2
6 | 24251-5020 | LU028092 | BUSH,GLIDE | Муфта шлицевая коробки передач | Муфта шлицевая коробки передач | 2
7 | 24111-5020 | LU028093 | SECONDARY SHAFT | Вал ведомый коробки передач с шестерней | Вал ведомый коробки передач с шестерней | 1
8 | 9511-26A500 |  | WASHER(φ26×φ35×1) |  |  | 1
9 | 24221-5020 | LU028094 | GEAR,LOW GEAR(Z=41T) | Шестерня пониженной передачи (41Т) | Шестерня пониженной передачи (41Т) | 1
10 | 24222-5020 | LU028095 | BUSH,LOW GEAR | Втулка шестерни пониженной передачи, медь | Втулка шестерни пониженной передачи, медь | 1
11 | 9511-263500 |  | WASHER (φ26×φ35×2) |  |  | 1
12 | 24241-5020 | LU028096 | GEAR，SPEED-DOWN（Z=21T） | Шестерня холостого хода (21Т) | Шестерня холостого хода (21Т) | 1
13 | 9561-230107 | LU028097 | CIRCLIP | Кольцо стопорное шестерни холостого хода коробки передач, сталь | Кольцо стопорное шестерни холостого хода коробки передач, сталь | 1
E09 传动机构2 TRANSMISSION MECHANISM 2
Item | Parts No. | Код 1С | Description ENGLISH | НАИМЕНОВАНИЕ | НАИМЕНОВАНИЕ для Брокера и печати документов | Q'TY | REMARKS
1 | 9561-250107 | LU028056 | CIRCLIP | Кольцо стопорное выходного вала коробки передач, сталь | Кольцо стопорное выходного вала коробки передач, сталь | 1
2 | 24611-5020 | LU028057 | GEAR,SLOWDOWN((Z=45T)) | Шестерня понижающая выходного вала коробки передач (45Т) | Шестерня понижающая выходного вала коробки передач (45Т) | 1
3 | 24151-5020 | LU028098 | DRIVEN SHAFT | Вал выходной коробки передач | Вал выходной коробки передач | 1
4 | 24712-5020 | LU028099 | HOLDER | Фланец с обоймой подшипника выходного вала коробки передач | Фланец с обоймой подшипника выходного вала коробки передач | 1
5 | 9113-080321 | LU027779 | BOLT,FLANGE(M8×32) | Болт с фланцем M8х1.25х32мм, сталь | Болт M8х1.25х32мм, сталь | 4
6 | 6205N GB/T276-94 | LU027759 | BEARING 6205N | Подшипник шариковый радиальный 6205N 25х52х15мм | Подшипник шариковый радиальный 6205N 25х52х15мм | 1
7 | 9111-060225 | LU014350 | BOLT,FLANGE(M6×22) | Болт с фланцем M6х1.0х22мм , сталь | Болт M6х1.0х22мм , сталь | 4
8 | 24711-5020 |  | HOLDER,BEARING | Фиксатор подшипника фланца коробки передач, сталь | Фиксатор подшипника фланца коробки передач, сталь | 1
9 | 24911-5020 | LU028100 | SUBULATE GEAR(Z=16T) | Шестерня коническая выходного вала вала коробки передач (16Т), ведущая | Шестерня коническая выходного вала вала коробки передач (16Т), ведущая | 1
10 | 9511-163207 | LU027768 | WASHER(φ16×φ32×2) | Шайба 16х32х2мм, сталь | Шайба 16х32х2мм, сталь | 1
11 | 9412-161603 | LU021056 | NUT,FLANGE(M16) | Гайка с фланцем M6х1.0мм, сталь | Гайка M6х1.0мм, сталь | 1
E10 变速鼓 SHIFT CAM
Item | Parts No. | Код 1С | Description ENGLISH | НАИМЕНОВАНИЕ | НАИМЕНОВАНИЕ для Брокера и печати документов | Q'TY | REMARKS
1 | 9111-060161 | LU013751 | BOLT,FLANGE (M6×16) | Болт с фланцем M6х1.0х16мм , сталь | Болт M6х1.0х16мм , сталь | 1
2 | 9521-061007 | LU027709 | RETAINER(φ6×φ10×2) | Шайба фиксирующая 6х10х2мм, сталь | Шайба фиксирующая 6х10х2мм, сталь | 1
3 | 9511-061903 | LU028045 | WASHER(φ6×φ19×2) | Шайба 6х19х2мм, сталь | Шайба 6х19х2мм, сталь | 1
4 | 25341-5020 | LU028101 | DRIVE GEAR，SHIFT | Шестерня привода мех-ма переключения передач | Шестерня привода мех-ма переключения передач | 1
5 | 9511-153601 | LU028046 | WASHER(φ15×φ36×2) | Шайба 15х36х2мм, сталь | Шайба 15х36х2мм, сталь | 1
6 | 9616-032000 | LU028102 | STRAIGHT PIN,SPRING | Пружина вилки механизма переключения передач 3×2×20мм (сжатие) | Пружина вилки механизма переключения передач 3×2×20мм (сжатие) | 2
7 | 25321-5020 | LU028103 | PIN | Штифт вилки механизма переключения передач, сталь | Штифт вилки механизма переключения передач, сталь | 2
8 | 25221-5020 | LU028104 | SHIFT FORK 2 | Вилка мех-ма переключения передач 2 | Вилка мех-ма переключения передач 2 | 1
9 | 25211-5020 | LU028105 | SHIFT FORK 1 | Вилка мех-ма переключения передач 1 | Вилка мех-ма переключения передач 1 | 1
10 | 9116-140261 | LU028043 | BOLT,FLANGE(M14×26) | Болт с фланцем M14х1.5х26мм, сталь | Болт M14х1.5х26мм, сталь | 1
11 | 9811-100288 | LU028106 | SPRING | Пружина направляющего болта механизма переключения передач (сжатия) |  | 1
12 | 9031-450000 | LU028107 | FRICTION BALL(SR4.5) | Шарик направляющего болта механизма переключения передач, сталь |  | 1
13 | 25310-5020 | LU028108 | SHIFT CAM | Барабан механизма переключения передач | Барабан механизма переключения передач | 1
14 | 9811-050158 |  | SPRING | Пружина барабана механизма переключения передач (сжатие) | Пружина барабана механизма переключения передач (сжатие) | 1
15 | 9617-052250 | LU028047 | PIN（φ5×22.5） | Штифт 5х22.5мм, сталь | Штифт 5х22.5мм, сталь | 1
16 | 34631-5020 |  | HOLDER,PIN | Шайба барабана механизма переключения передач, сталь | Шайба барабана механизма переключения передач, сталь | 1
17 | 9332-060801 | LU028048 | SCREW(M6×8) | Винт с крест.шлиц. потайн.головкой M6x1.0x8мм,сталь | Винт M6x1.0x8мм,сталь | 1
18 | 9511-324001 |  | WASHER((φ32×φ40×2)) | Шайба 32х40х2мм, сталь | Шайба 32х40х2мм, сталь | 1
E11 油泵/水泵 OIL PUMP/WATER PUMP
Item | Parts No. | Код 1С | Description ENGLISH | НАИМЕНОВАНИЕ | НАИМЕНОВАНИЕ для Брокера и печати документов | Q'TY | REMARKS
1 | 16161-5020 | LU028049 | PLATE | Пластина масляного насоса | Пластина масляного насоса | 1
2 | 16121-5020 | LU028050 | COVER,OIL PUMP | Крышка масляного насоса | Крышка масляного насоса | 1
3 | 16131-5020 | LU028051 | INSIDE GEAR | Ротор маслянного насоса, внутренний | Ротор маслянного насоса, внутренний | 1
4 | 16141-5020 | LU028052 | EXTERIOR GEAR | Ротор маслянного насоса, внешний | Ротор маслянного насоса, внешний | 1
5 | 9611-051300 |  | PIN，ORIENTATION（φ5×13） | Штифт 5х13мм, сталь | Штифт 5х13мм, сталь | 2
6 | 16111-5020 | LU028053 | OIL PUMP BLOCK | Корпус масляного насоса | Корпус масляного насоса | 1
7 | 9512-102300 |  | CUPRUM WASHER（φ10×φ23×2） | Шайба 10х23х2мм, медь | Шайба 10х23х2мм, медь | 1
8 | 9111-060205 | LU013797 | BOLT,FLANGE (M6×20) | Болт с фланцем M6х1.0х20мм , сталь | Болт M6х1.0х20мм , сталь | 1
9 | 16151-5020 | LU028054 | MAIN SHAFT，OIL PUMP | Вал масляного насоса | Вал масляного насоса | 1
10 | 9611-041300 |  | PIN，ORIENTATION（φ4×13） | Штифт 4х13мм, сталь | Штифт 4х13мм, сталь | 1
11 | 16321-5020 | LU028055 | SECONDARY GEAR，OIL PUMP | Шестерня ведомая масляного насоса | Шестерня ведомая масляного насоса | 1
12 | 17410-5020 | LU028111 | IMPELLER | Крыльчатка водяного насоса | Крыльчатка водяного насоса | 1
13 | 9512-061200 |  | CUPRUM WASHER（φ6×φ12×2） | Шайба 6х12х2мм, сталь | Шайба 6х12х2мм, сталь | 1
14 | 9414-060805 |  | NUT,FLANGE (M6) |  |  | 1
15 | 9111-060505 | LU014561 | BOLT,FLANGE (M6×50) | Болт с фланцем M6х1.0х50/20мм, сталь | Болт M6х1.0х50мм, сталь | 1
16 | 9111-060455 | LU022577 | BOLT,FLANGE (M6×45) | Болт с фланцем M6х1.0х45мм, сталь | Болт M6х1.0х45мм, сталь | 2
17 | 9111-060163 | LU028044 | BOLT,FLANGE(M6×16) | Болт с фланцем маслозаборника M6х1.0х16мм , сталь | Болт M6х1.0х16мм , сталь | 2
18 | 16170-5020 |  | TRAY,OIL FILTER | Маслозаборник с сеткой, в сборе | Маслозаборник с сеткой, в сборе | 1
19 | 16181-5020 | LU028109 | GASKET,OIL FILTER | Прокладка маслозаборника, паронит | Прокладка маслозаборника, паронит | 1
20 | 9611-041500 |  | PIN，ORIENTATION（φ4×15） | Штифт 4хх15мм, сталь | Штифт 4хх15мм, сталь | 1
21 | ????????? | LU028110 | OIL PUMP | Насос маслянный, в сборе
E12 磁电机 MAGNETO
Item | Parts No. | Код 1С | Description ENGLISH | НАИМЕНОВАНИЕ | НАИМЕНОВАНИЕ для Брокера и печати документов | Q'TY | REMARKS
1 | 9411-161403 |  | NUT,FLANGE(M16) |  |  | 1
2 | 9511-163207 | LU027768 | WASHER(φ16×φ32×2) | Шайба 16х32х2мм, сталь | Шайба 16х32х2мм, сталь | 1
3 | 9681-401450 |  | KEY（4×4×14.5） |  |  | 1
4 | 32111-5020 | LU028114 | MAGNETO ROTOR | Ротор магнето, в сборе | Ротор магнето, в сборе | 1
5 | 32112-5020 | LU028115 | DRIVE GEAR RING | Шестерня привода стартера | Шестерня привода стартера | 1
6 | 32120-5020 | LU028116 | MAGNETO STATOR | Статор магнето, в сборе | Статор магнето, в сборе | 1
7 | 9111-060301 | LU014747 | BOLT,FLANGE(M6×30) | Болт с фланцем M6х1.0х30мм, сталь | Болт M6х1.0х30мм, сталь | 3
8 | 9111-060255 | LU013763 | BOLT,FLANGE(M6×25) | Болт с фланцем M6х1.0х25/16мм (оцинков.), сталь | Болт M6х1.0х25мм, сталь | 2
9 | 32211-5020 |  | LINE HOLDER |  |  | 1
10 | 9312-050801 |  | SCREW(M5×8) |  |  | 1
11 | 9121-050121 | LU014564 | BOLT,FLANGE(M5×12) | Болт с фланцем M5х0.8х12мм, сталь | Болт M5х0.8х12мм, сталь | 2
12 | 11410-5020 |  | MAGNETO SEAT ASSY |  |  | 1
13 | 9911-253800 | LU018223 | OIL SEAL (25×38×7) | Сальник 25х38х7мм | Сальник 25х38х7мм | 1
14 | 9921-201300 | LU028117 | O-RING(φ130×2) | Кольцо уплотнительное 130х2мм, резина |  | 1
15 | 9921-251500 | LU028118 | O-RING(φ15×2.5) | Кольцо уплотнительное 15х2.5мм, резина |  | 1
E13 水泵体/磁电机罩/手拉启动 WATER PUMP/MAGNETO COVER/RECOIL STARTER
Item | Parts No. | Код 1С | Description ENGLISH | НАИМЕНОВАНИЕ | НАИМЕНОВАНИЕ для Брокера и печати документов | Q'TY | REMARKS
1 | 9111-060285 | LU014507 | BOLT,FLANGE（M6×28） | Болт с фланцем M6х1.0х28мм , сталь | Болт M6х1.0х28мм , сталь | 4
2 | 9111-060105 | LU018442 | BOLT,FLANGE(M6×10) | Болт с фланцем M10х1.25х10мм, сталь | Болт M10х1.25х10мм, сталь | 1
3 | 17431-5020 |  | COVER,WATER PUMP |  |  | 1
4 | 17441-5020 | LU028119 | WASHER，WATER PUMP COVER | Прокладка крышки водяного насоса, паронит | Прокладка крышки водяного насоса, паронит | 1
5 | 9111-060305 |  | BOLT,FLANGE (M6×30) |  |  | 9
6 | 9714-121000 |  | BUSH，CLUTCH(φ12×φ17×10) |  |  | 1
7 | 9222-250107 |  | SOLID PIN（M2.5×10） |  |  | 2
8 | 11444-5020 |  | PLUG,TIMING |  |  | 1
9 | 11351-5020 | LU028120 | MAGNETO COVER | Крышка магнето, алюмин.сплав |  | 1
10 | 9513-061200 |  | ALUMINIUM WASHER |  |  | 1
11 | 32122-5020 |  | ROPE |  |  | 1
12 | 32123-5020 |  | COIL SPRING |  |  | 1
13 | 32113-5020 |  | HANDLE |  |  | 1
14 | 32114-5020 |  | COVER,HANDLE |  |  | 1
15 | 32115-5020 |  | NESTING |  |  | 1
16 | 32124-5020 |  | STARTER PULLY |  |  | 1
17 | 32116-5020 |  | FRICTION PLATE |  |  | 1
18 | 32117-5020 |  | PAWL |  |  | 1
19 | 9111-060165 |  | BOLT,FLANGE（M6×16） |  |  | 3
20 | 32118-5020 |  | SHEAVE DRUM |  |  | 1
21 | 32119-5020 |  | SPRING CLAMP |  |  | 1
22 | 32121-5020 |  | PAWL SPRING |  |  | 1
23 | 9111-060205 |  | BOLT,FLANGE（M6×20） |  |  | 1
24 |  | LU028121 | RECOIL STARTER | Стартер ручной, в сборе | Стартер ручной, в сборе
E14 启动电机 STARTING MOTOR
Item | Parts No. | Код 1С | Description ENGLISH | НАИМЕНОВАНИЕ | НАИМЕНОВАНИЕ для Брокера и печати документов | Q'TY | REMARKS
1 | 9111-060285 | LU014507 | BOLT,FLANGE（M6×28） | Болт с фланцем M6х1.0х28мм , сталь | Болт M6х1.0х28мм , сталь | 2
2 | 31100-5020 | LU028122 | STARTING MOTOR,ASSY | Стартер, в сборе | Стартер для двигателя внутреннего сгорания | 1
3 | 31910-5020 | LU028123 | OVERRIDING CLUTCH | Муфта обгонная стартера, в сборе | Муфта обгонная стартера, в сборе | 1
E15 链条/链条压板 CHAIN/HOLDER，CHAIN
Item | Parts No. | Код 1С | Description ENGLISH | НАИМЕНОВАНИЕ | НАИМЕНОВАНИЕ для Брокера и печати документов | Q'TY | REMARKS
1 | 12841-5020 | LU028124 | CHAIN GUIDE | Успокоитель цепи ГРМ | Успокоитель цепи ГРМ | 1
2 | 12741-5020 | LU028125 | CHAIN,TIMING | Цепь привода ГРМ | Цепь привода ГРМ | 1
3 | 12831-5020 | LU028126 | TENSIONER PLATE | Башмак натяжителя цепи ГРМ | Башмак натяжителя цепи ГРМ | 1
4 | 9325-060323 |  | BOLT，HOLDER | 牙长15 |  | 1
E16 张紧器 TENSIONER
Item | Parts No. | Код 1С | Description ENGLISH | НАИМЕНОВАНИЕ | НАИМЕНОВАНИЕ для Брокера и печати документов | Q'TY | REMARKS
1 | 12851-5020 | LU028127 | WASHER,TENSIONER | Прокладка натяжителя цепи ГРМ, паронит | Прокладка натяжителя цепи ГРМ, паронит | 1
2 | 12820-5020 | LU028128 | TENSIONER | Натяжитель цепи ГРМ, в сборе | Натяжитель цепи ГРМ, в сборе | 1
3 | 9811-100708 | LU028129 | SPRING | Пружина натяжителя цепи ГРМ 1х7х70мм (сжатие) | Пружина натяжителя цепи ГРМ 1х7х70мм (сжатие) | 1
4 | 9116-120121 | LU028130 | HOLLOW BOLT(M12×12) | Болт натяжителя цепи ГРМ М12х12мм, сталь | Болт натяжителя цепи ГРМ М12х12мм, сталь | 1
5 | 9011-101500 | LU028131 | CUSHION RUBBER | Кольцо уплотнительное болта натяжителя цепи ГРМ 10х15х1.5мм, резина | Кольцо уплотнительное болта натяжителя цепи ГРМ 10х15х1.5мм, резина | 1
6 | 9111-060285 | LU014507 | BOLT,FLANGE (M6×28) | Болт с фланцем M6х1.0х28мм , сталь | Болт M6х1.0х28мм , сталь | 2
E17 换档箱 SHIFT COVER
Item | Parts No. | Код 1С | Description ENGLISH | НАИМЕНОВАНИЕ | НАИМЕНОВАНИЕ для Брокера и печати документов | Q'TY | REMARKS
1 | 9111-060161 | LU013751 | BOLT,FLANGE(M6×16) | Болт с фланцем M6х1.0х16мм , сталь | Болт M6х1.0х16мм , сталь | 1
2 | 9521-061007 | LU027709 | SPRING WASHER(φ6×φ10×2) | Шайба фиксирующая 6х10х2мм, сталь | Шайба фиксирующая 6х10х2мм, сталь | 1
3 | 9511-061903 | LU028045 | WASHER(φ6×φ19×2) | Шайба 6х19х2мм, сталь | Шайба 6х19х2мм, сталь | 1
4 | 28641-5010 |  | ROCKER ARM，SHIFT |  |  | 1
5 | 9911-152600 |  | OIL SEAL (15×26×7) |  |  | 1
6 | 25111-5020 |  | COVER,SHIFT SHAFT |  |  | 1
7 | 9113-061351 |  | BOLT,FLANGE(M6×135) |  |  | 2
8 | 25121-5020 | LU028132 | WASHER,SHIFT SHAFT | Прокладка крышки коробки передач, паронит | Прокладка крышки коробки передач, паронит | 1
9 | 9111-060285 | LU014507 | BOLT, FLANGE(M6×28) | Болт с фланцем M6х1.0х28мм , сталь | Болт M6х1.0х28мм , сталь | 2
10 | 25510-5020 | LU028133 | SHIFT SHAFT,ASSY | Вал с полушестерней коробки передач | Вал с полушестерней коробки передач | 1
11 | 9613-081000 |  | PIN，ORIENTATION(φ8×10) |  |  | 1
E18 油管 OIL PIPE
Item | Parts No. | Код 1С | Description ENGLISH | НАИМЕНОВАНИЕ | НАИМЕНОВАНИЕ для Брокера и печати документов | Q'TY | REMARKS
1 | 9512-101800 |  | CUPRUM WASHER(φ10×φ18×1.5) |  |  | 4
2 | 9119-100283 |  | BOLT(M10×28) |  |  | 2
3 | 16820-5020 | LU028134 | OIL PIPE B,EX | Трубка маслопровода B, сталь | Трубка маслопровода B, сталь | 1
4 | 9512-121800 |  | CUPRUM WASHER(φ12×φ18×1.5) |  |  | 7
5 | 16830-5020 | LU028135 | OIL PIPE，IN | Трубка маслопровода, сталь | Трубка маслопровода, сталь | 1
6 | 9119-120303 |  | BOLT(M12×30) |  |  | 2
7 | 16810-5020 | LU028136 | OIL PIPE A ,EX | Трубка маслопровода A, сталь | Трубка маслопровода A, сталь | 1
8 | 9119-120453 |  | BOLT(M12×45) |  |  | 1
E19 机油滤清器 OIL CLEANER
Item | Parts No. | Код 1С | Description ENGLISH | НАИМЕНОВАНИЕ | НАИМЕНОВАНИЕ для Брокера и печати документов | Q'TY | REMARKS
1 | 16510-5020 | LU028137 | OIL CLEANER | Масляный фильтр, в сборе | Масляный фильтр, в сборе | 1
2 | 16521-5020 |  | JOINT，OIL CLEANER |  |  | 1
E20 皮带罩底板 SEAT，STRAP COVER
Item | Parts No. | Код 1С | Description ENGLISH | НАИМЕНОВАНИЕ | НАИМЕНОВАНИЕ для Брокера и печати документов | Q'TY | REMARKS
1 | 9111-060185 |  | BOLT,FLANGE(M6×18) |  |  | 3
2 | 11441-5020 |  | HOLDER |  |  | 1
3 | 11333-5020 | LU028138 | SEAL RING | Прокладка уплотнительная корпуса вариатора, резина | Прокладка уплотнительная корпуса вариатора, резина | 1
4 | 9332-061201 |  | SCREW(M6×12） |  |  | 5
5 | 11442-5020 |  | HOLDER,SHAFT SET(UPPER) |  |  | 1
6 | 11443-5020 |  | HOLDER,SHAFT SET(UNDER) |  |  | 1
7 | 11340-5020 | LU028139 | CVT COVER,LEFT(UPPER) | Корпус вариатора, пластик | Корпус вариатора, пластик | 1
E21 主动皮带盘 FIRSTLY SHEAVE
Item | Parts No. | Код 1С | Description ENGLISH | НАИМЕНОВАНИЕ | НАИМЕНОВАНИЕ для Брокера и печати документов | Q'TY | REMARKS
1 | 21513-5020 |  | FAN,CVT |  |  | 1
2 | 21511-5020 |  | DRIVE PLATE,CVT |  |  | 1
3 | 21530-5020 |  | DRIVE GEAR,CVT |  |  | 1
4 | 21521-5020 |  | HOLDER，BELT WHEEL |  |  | 1
5 | 21525-5020 |  | WASHER,GLIDE |  |  | 6
6 | 21522-5020 |  | SPACER,DRIVE |  |  | 3
7 | 21524-5020 |  | SHAFT,ROLLER |  |  | 3
8 | 21523-5020 |  | WASHER,ROLLER |  |  | 6
9 | 21540-5020 |  | HOLDER,SPRING |  |  | 1
10 | 9541-134003 |  | WASHER |  |  | 1
11 | 9114-121603 |  | BOLT,FLANGE(M12×160) |  |  | 1
12 | 9113-060303 |  | BOLT,FLANGE(M6×30) |  |  | 6
13 | 9811-450651 |  | SPRING,CVT |  |  | 1
14 | 9431-321101 |  | NUT |  |  | 1
15 | 21514-5020 |  | CLUTCH PLATE |  |  | 3
16 | 9323-055505 |  | PIN |  |  | 3
17 | 9411-050603 |  | NUT,FLANGE (M5) |  |  | 3
| ??????????? | LU028140 | FIRSTLY SHEAVE, ASSY | Шкив ведущий вариатора, в сборе | Шкив ведущий вариатора, в сборе
E22 从动皮带盘 SECONDARY SHEAVE
Item | Parts No. | Код 1С | Description ENGLISH | НАИМЕНОВАНИЕ | НАИМЕНОВАНИЕ для Брокера и печати документов | Q'TY | REMARKS
1 | 21550-5020 |  | PLATE,LEFT SIDE |  |  | 1
2 | 9511-385103 |  | WASHER(φ38×φ51×2) |  |  | 1
3 | 21560-5020 |  | PLATE,RIGHT SIDE |  |  | 1
4 | 9811-550978 |  | TORSION SPRING |  |  | 1
5 | 21582-5020 |  | CLUTCH CLAW |  |  | 1
6 | 9511-314501 |  | WASHER(φ38×φ51×2) |  |  | 1
7 | 9561-300107 |  | CIRCLIP（φ30×1） |  |  | 2
8 | 9541-133003 |  | WASHER(φ13×φ30×12) |  |  | 1
9 | 9126-101003 |  | BOLT(M10×100) |  |  | 1
10 | 21571-5020 | LU028141 | BELT,CVT | Ремень вариатора | Ремень вариатора | 1
11 | 9312-041801 |  | SCREW(M4×18) |  |  | 3
12 | 21581-5020 |  | GLOBE,TRANSITION |  |  | 3
13 | 21552-5020 |  | SHAFT,GLIDE |  |  | 1
| ??????????? | LU028142 | SECONDARY SHEAVE, ASSY | Шкив ведомый вариатора, в сборе | Шкив ведомый вариатора, в сборе
E23 皮带罩 COVER，BELT
Item | Parts No. | Код 1С | Description ENGLISH | НАИМЕНОВАНИЕ | НАИМЕНОВАНИЕ для Брокера и печати документов | Q'TY | REMARKS
1 | 9113-060323 |  | BOLT,FLANGE(M6×32) |  |  | 17
2 | 9711-071603 |  | SPACER |  |  | 17
3 | 11332-5020 | LU028143 | CUSHION RUBBER,CVT COVER | Прокладка крышки вариатора, резина | Прокладка крышки вариатора, резина | 1
4 | 11330-5020 | LU028144 | CVT COVER,LEFT(LOWER) | Крышка вариатора, пластик | Крышка вариатора, пластик | 1