## 说明（FORWORD）
说明/FORWARD
1.本文档适用的产品/Product applied to this file：
英文零部件名称 (English part name) |  | 使用数量/Qty | 单价 Unit Price
A
Bolt |  | 2
表示CF125T-2D车型在此单元中的使用数量为2个/It means the qty this model needs is 2.
| 代码 CODE | 车型 VEHICLE type | 车型型号代号 type code |  | 所用发动机型号/型号代号 engine type |  | 备 注 Remark
| A | CF125T-2D | 502D |  | 152MI |  | 152MI发动机零部件图解目录/152MI parts catalogue
第I页/Page 1
2.颜色代码的使用说明/Color code instructions:
本车中主体颜色及颜色代码说明如下，在订购零部件时，需给物料代码加上颜色代码。
Color code instructions illustration as follows. Color codes are needed when parts order is placed.
图号 Drawing No. |  | 物料代码 Part No. |  | 中文零部件名称 Chinese parts name |  |  | 英文零部件名称 English part name
50204000027 |  | 5020-040027-0V20 |  | 左后护板
|  |  | 颜色代码 color code | 颜色 color |  | color | 备注/remark
|  |  | V2 | 珍珠白
|  |  | H1 | 风速灰
|  |  | B0 | 黑
示例：Example: |  | 5020-040027 |  |  | 5020-040027-0V20 |  | V2:珍珠白/ Pearl white
|  | 5020-040027-2 |  |  | 5020-040027-2V20 |  | V2:珍珠白/ Pearl white
订单中物料代码
[5 empty] | M/C in parts order |  |  |  | 第II页/Page 2
3.更改标记说明/Modification instructions:
红色文字表示该处做过勘误性修改，实际物料并无变化/Red color means previous parts number modification, but no change for the part itself. | [5 empty] | V1表示第一次修改的零部件/V1 means fist modified parts
|  | 带有删除线文字，表示已被新零部件替代/Deleted numbers mean parts replaced. | [5 empty] | 新零部件启用时间/New parts application date
25%度灰色表示物料已不在生产中使用/25% grey color means this parts already deleted in production | [5 empty] | N.AP表示此零部件不可使用在历史车型上，如果此处是“AP”表示此零部件可用在历史产品上/N.AP means this parts can not be used on old models, and AP means this part can used on old models.
浅黄底色的行表示新变化（新增加或修改）的零部件，在新生产产品中使用/Light yellow indicates new modified or newly added parts, and being used in new model.
第III页/Page 3
4.图形中的表示说明/Instructions in illustrations
示例（sample）
序号14指向虚框，表示部件14是一个包含10、11、13组成的组件，采购维修部件时，可直接采购14，而无需另外采购10、11、13等零件。
This means 14 includes 10,11,13, and 14 has
to be ordered when a set of 10,11 and 13 is
needed.
此零件有引出序号12，表示可以提供维修部件
Illustration number means 12 can be supplied as
service part.
此零部件无引出序号，表示此零件不可单独供应维修部件
Parts without number means it can not be
supplied singly as service parts.
第V页/Page4

## 目录（UNIT INDEX）
索 引 (UNIT INDEX)
序号Unit |  | 部件名称/Part Name
F01-1 | …………………………………………………………………………………………………… | 左曲轴箱分总成
F01-2 | …………………………………………………………………………………………………… | 右曲轴箱分总成
F01-3 | …………………………………………………………………………………………………… | CVT箱分总成
F01-4 | …………………………………………………………………………………………………… | 左曲轴箱盖分总成
F02-1 | …………………………………………………………………………………………………… | 气缸盖罩分总成
F02-2 | …………………………………………………………………………………………………… | 气缸盖分总成
F02-3 | …………………………………………………………………………………………………… | 气缸分总成
F02-4 | …………………………………………………………………………………………………… | 凸轮轴分总成
F03 | …………………………………………………………………………………………………… | 磁电机总成
F04 | …………………………………………………………………………………………………… | 曲柄连杆活塞总成和平衡机构总成
F05 | …………………………………………………………………………………………………… | CVT总成
F06-1 | …………………………………………………………………………………………………… | 换挡变速总成（一）
F06-2 | …………………………………………………………………………………………………… | 换挡变速总成（二）
F06-3 | …………………………………………………………………………………………………… | 换挡变速总成（三）
F07 | …………………………………………………………………………………………………… | 机油泵总成
F08 | …………………………………………………………………………………………………… | 水泵总成
F09 | …………………………………………………………………………………………………… | 起动总成
F11 | …………………………………………………………………………………………………… | 空滤器总成
F17 | …………………………………………………………………………………………………… | 电装总成
……………………………………………………………………………………………………
……………………………………………………………………………………………………

## DRAWING INDEX
E01-1 左曲轴箱分总成/LEFT CRANKCASE ASSY | E01-2 右曲轴箱分总成/RIGHT CRANKCASE ASSY | E01-3 CVT箱分总成/CVT HOUSE
E01-4 左曲轴箱盖分总成/LEFT CRANKCASE COVER ASSY | E02-1 气缸盖罩分总成/CYLINDER HEAD COVER ASSY | E02-2 气缸盖分总成/CYLINDER HEAD ASSY
E02-3 气缸分总成/CYLINDER ASSY | E02-4 凸轮轴分总成/CAMSHAFT ASSY | E03 磁电机总成/MAGNETO STATOR ASSY
E04 曲柄连杆活塞总成和平衡机构总成/CAMSHAFT,PISTON,BALANCE | E05 CVT总成/CVT ASSY | E06-1 换档变速总成（一）/TRANSMISSION Ⅰ
E06-2 换档变速总成（二）/TRANSMISSION Ⅱ | E06-3 换档变速总成（三）/TRANSMISSION Ⅲ | E07 机油泵总成/OIL PUMP ASSY
E08 水泵总成/WATER PUMP ASSY | E09 起动总成/STATER MOTOR | E11 空滤器总成/AIR FILTER ASSY
E17 电装总成/ELECTRIC FITTING ASSY

## PARTS INDEX
序号 | 物料代码 | 中文零部件名称 | 英文零部件名称 | 数量 | 单元号 | 备 注
Item No. | Part No. | Chinese part name | English part name | Qty | Block No | Remark
1 | 0040-012006-0010 | 螺栓M8×50 | BOLT M8X50 | 2 | E01-1
2 | 0010-090005-0010 | 螺栓M6×16 | BOLT M6X16 | 1 | E01-1
3 | 0GR0-011020 | 里程传感器 | SPEED SENSOR | 1 | E01-1
4 | 0010-080008 | 定位销Φ8×14 | DOWEL PIN Φ8×14 | 3 | E01-1
5 | 0GR0-011003 | 螺栓M14×1.5×12 | BOLT M14X1.5X12 | 2 | E01-1
6 | 0180-011006 | 垫片14 | WASHER 14 | 2 | E01-1
7 | 0GR0-011100 | 左曲轴箱组件 | LEFT CRANKCASE ASSY | 1 | E01-1
8 | 0010-011017-0010 | 螺栓M6×60 | BOLT M6X60 | 7 | E01-1
9 | 0010-021005 | 定位销Φ10×14 | DOWEL PIN Φ10×14 | 3 | E01-1
10 | 0GR0-011002 | 油道盖板 | OIL COVER PLATE | 1 | E01-1
11 | 0GR0-011004 | 油道盖纸垫 | PAPER WASHER | 1 | E01-1
12 | 30499-01700 | 滚动轴承 | BEARING 6202 | 1 | E01-1
13 | 30400-01704 | 滚动轴承 | BEARING 6203 | 1 | E01-1
14 | 30499-01500 | 滚动轴承 | BEARING | 1 | E01-1
15 | 01A0-013005 | O形密封圈13×2 | O-RING 13X2 | 1 | E01-1
16 | 0110-013030 | O形密封圈18×3.55 | O-RING 18×3.55 | 1 | E01-1
17 | 0110-013001 | 机油标尺 | DIPSTICK, ENGINE OIL | 1 | E01-1
18 | 0010-023010-0030 | 螺栓M6×20 | BOLT M6X20 | 3 | E01-1
19 | 30105-060012430 | 螺钉 | BOLT M6×12 | 4 | E01-1
20 | 30400-02201 | 滚动轴承 | ROLLING BEARING | 1 | E01-1
21 | 0GR0-011001 | 粗滤网盖 | PLATE, OIL STRAINER | 1 | E01-1
22 | 0110-013005-0030 | 放油螺栓M12×1.5 | DRAIN BOLT M12X1.5 | 1 | E01-1
23 | 0010-021014 | 垫圈12 | WASHER 12 | 1 | E01-1
24 | 0GR0-011010 | 粗滤网 | OIL STRAINER | 1 | E01-1
25 | 0800-014003 | O形密封圈 63×2.5 | O-RING 63X2.5 | 1 | E01-1
26 | 30502-010000N | O形圈 | O-RING | 1 | E01-1
27 | 0GR0-011101 | 左曲轴箱体 | LEFT CRANKCASE | 1 | E01-1
28 | 30406-00500 | 滚针P5×11.8 | NEEDLE PIN P5×11.8 | 2 | E01-1
29 | 0800-011103-0001 | 主轴瓦Ⅱ | BEARING SLEEVEⅡ | 1 | E01-1
29 | 0800-011103-0002 | 主轴瓦Ⅱ | BEARING SLEEVEⅡ | 1 | E01-1
30 | 0800-011102-0001 | 主轴瓦Ⅰ | BEARING SLEEVEⅠ | 1 | E01-1
30 | 0800-011102-0002 | 主轴瓦Ⅰ | BEARING SLEEVEⅠ | 1 | E01-1
31 | 0GR0-011103 | 倒档过渡齿轮轴 | NTERMEDIATE GEAR, REVERSE | 1 | E01-1
32 | 0GR0-011102 | 机油泵双联齿轮轴 | SHAFT, DUAL GEAR,OIL PUMP | 1 | E01-1
33 | 0800-0111A0 | 主轴瓦组合 | BEARING SLEEVE COMP | 1 | E01-1
33 | 0800-0111B0 | 主轴瓦组合 | BEARING SLEEVE COMP | 1 | E01-1
1 | 0GR0-012100 | 右曲轴箱组件 | RIGHT CRANKCASE ASSY | 1 | E01-2
2 | 0180-012006 | 油封30×45×7 | OIL SEAL30X45X7 | 1 | E01-2
3 | 30499-03000 | 滚动轴承 | BEARING 3206A | 1 | E01-2
4 | 30400-01704 | 滚动轴承 | BEARING 6203 | 1 | E01-2
5 | 0800-011007 | 链条护卡 | UPPER GUIDE, TIMING CHAIN | 1 | E01-2
6 | 0010-090005-0010 | 螺栓M6×16 | BOLT M6X16 | 2 | E01-2
7 | 0800-012200 | 档位传感器 | SENSOR, GEARSHIFT | 1 | E01-2
8 | 0180-023002 | O形密封圈24×2.5 | O-RING 24X2.5 | 1 | E01-2
9 | 0010-013010-0010 | 螺栓M6×50 | BOLT M6X50 | 8 | E01-2
10 | 01A0-012200 | 机油压力开关 | SWITCH, OIL PRESSURE | 1 | E01-2
11 | 0010-060010 | 垫圈10 | WASHER 10 | 1 | E01-2
12 | 0040-012006-0010 | 螺栓M8×50 | BOLT M8X50 | 2 | E01-2
13 | 30400-02200 | 滚动轴承 | BEARING 63/22 | 1 | E01-2
14 | 0180-014010 | 线夹组合 | WIRE CLAMP | 1 | E01-2
15 | 0GR0-012101 | 右曲轴箱体 | RIGHT CRANKCASE | 1 | E01-2
16 | 0800-011103-0001 | 主轴瓦Ⅱ | BEARING SLEEVEⅡ | 1 | E01-2
16 | 0800-011103-0002 | 主轴瓦Ⅱ | BEARING SLEEVEⅡ | 1 | E01-2
17 | 0800-011102-0001 | 主轴瓦Ⅰ | BEARING SLEEVEⅠ | 1 | E01-2
17 | 0800-011102-0002 | 主轴瓦Ⅰ | BEARING SLEEVEⅠ | 1 | E01-2
18 | 0800-0111A0 | 主轴瓦组合 | BEARING SLEEVE COMP | 1 | E01-2
18 | 0800-0111B0 | 主轴瓦组合 | BEARING SLEEVE COMP | 1 | E01-2
19 | 01A0-011003 | 喷嘴 | NIPPLE | 1 | E01-2
20 | 0010-013006 | 通气管接头 | JOINT, BREATHER HOSE | 1 | E01-2
1 | 0GR0-013100 | CVT箱体组合 | CVT CASE ASSY | 1 | E01-3
2 | 0GR0-013200 | 螺栓组件 | BOLT COMP | 8 | E01-3
3 | 0GR0-013003 | CVT箱盖密封圈 | SEAL RING ,'CVT COVER | 1 | E01-3
4 | 0010-060012-0010 | 螺栓M6×30 | BOLT M6X30 | 4 | E01-3
5 | 0GR0-013001 | CVT箱体纸垫 | PAPER GASKET,CVT CASE | 1 | E01-3
6 | 0GR0-013004 | CVT挡风板 | PLATE, AIR INTAKE | 1 | E01-3
7 | 0010-021019 | 螺栓M6×12 | BOLT M6X12 | 4 | E01-3
8 | 0JY0-013103 | 油封32X55X10 | OIL SEAL 32X55X10 | 1 | E01-3
9 | 0010-080008 | 定位销Φ8×14 | PIN DOWEL Φ8×14 | 2 | E01-3
10 | 0GR0-013002 | CVT箱盖 | CVT COVER | 1 | E01-3
11 | 0010-013009-0010 | 螺栓M6×40 | BOLT M6X40 | 7 | E01-3
12 | 0010-060009 | 垫圈6 | WASHER 6 | 1 | E01-3
13 | 0800-012002 | CVT箱体垫片（2） | GASKET 2, CVT CASE | 1 | E01-3
14 | 0010-023010-0030 | 螺栓M6×20 | BOLT M6X20 | 4 | E01-3
15 | 0800-021101 | 气缸盖罩螺栓 | BOLT,CYLINDER HEAD COVER | 8 | E01-3
16 | 0800-021102 | 橡胶垫 | WASHER,RUBBER | 8 | E01-3
17 | 0800-021103 | 橡胶垫帽 | CAP, RUBBER | 8 | E01-3
18 | 0GR0-013101 | CVT箱体 | CVT CASE | 1 | E01-3
19 | 01A0-012010 | 螺钉 | SCREW | 1 | E01-3
20 | 0JY0-013102 | CVT箱轴瓦 | PLAIN BEARING,CVT CASE | 2 | E01-3
20 | 0JY0-013102-00010 | CVT箱轴瓦 | PLAIN BEARING,CVT CASE | 2 | E01-3
20 | 0JY0-013102-00020 | CVT箱轴瓦 | PLAIN BEARING,CVT CASE | 2 | E01-3
1 | 0010-080010-0010 | 螺栓M6×10 | BOLT M6X10 | 1 | E01-4
2 | 0GR0-014005 | 压线板 | PLATE | 1 | E01-4
3 | 0GR0-014001 | 左曲轴箱盖 | COVER, LEFT CRANKCASE | 1 | E01-4
4 | 0GR0-014002 | 左曲轴箱盖垫片 | GASKET, LEFT CRANKCASE COVER | 1 | E01-4
5 | 0010-023008-0010 | 螺栓M6×18 | BOLT M6X18 | 3 | E01-4
6 | 0A70-011005 | 螺栓M6×75 | BOLT M6X75 | 2 | E01-4
7 | 0010-013009-0010 | 螺栓M6×40 | BOLT M6X40 | 16 | E01-4
8 | 0180-014007-0010 | 油封压板 | PLATE, OIL SEAL | 1 | E01-4
9 | 0180-014009-0010 | 油封压板螺钉 | HOLDER SCREW, OIL SEAL | 3 | E01-4
10 | 0800-014100 | 转速传感器 | SENSOR, RPM | 1 | E01-4
11 | 0010-090005 | 螺栓M6×16 | BOLT M6X16 | 1 | E01-4
12 | 30400-02800 | 滚动轴承 | BEARING | 1 | E01-4
13 | 0180-014008 | 油封28×52×7 | OIL SEAL 28X52X7 | 1 | E01-4
14 | 0800-011300-0004 | 机油滤芯 | OIL FILTER | 1 | E01-4
15 | 0800-014003 | O形密封圈 63×2.5 | O-RING 63X2.5 | 1 | E01-4
16 | 0800-014002 | 滤清器盖 | CAP, OIL FILTER | 1 | E01-4
17 | 3120015 | 钢球 | STEEL BALL | 1 | E01-4
18 | 0700-012603-1000 | 限压阀弹簧 | SPRING,DECOMPRESSOR | 1 | E01-4
19 | 0GR0-014003 | 限压阀螺塞 | SCREW PLUG ,DECOMPRESSOR | 1 | E01-4
20 | 0180-332004 | O形密封圈19×2.5 | O-RING 19×2.5 | 1 | E01-4
21 | 0180-014010 | 线夹组合 | WIRE CLAMP | 1 | E01-4
22 | 0800-014013 | 贮液管 | OVERFLOW HOSE | 1 | E01-4
23 | 01A0-022102 | 管接头 | PIPE JOINT | 1 | E01-4
1 | 0800-021002-00001 | 气缸盖罩密封圈 | GASKET, CYLINDER HEAD COVER | 1 | E02-1
2 | 0800-021001 | 气缸盖罩 | COVER, CYLINDER HEAD | 1 | E02-1
3 | 0800-021102 | 橡胶垫 | WASHER,RUBBER | 4 | E02-1
4 | 0800-021103 | 橡胶垫帽 | CAP, RUBBER | 4 | E02-1
5 | 0800-021101-1000 | 气缸盖罩螺栓 | BOLT, CYLINDER HEAD COVER | 4 | E02-1
6 | 0800-021100 | 气缸盖罩螺栓组件 | BOLT COMP. CYLINDER HEAD COVER | 4 | E02-1
1 | 0GR0-022001 | 气缸螺栓 | BOLT, CYLINDER | 4 | E02-2
2 | 0010-011700-0010 | 止退螺母M8 | NUT M8, THRUST | 2 | E02-2
3 | 0180-022003-0010 | 双头螺柱M8×42 | TUD M8X42 | 2 | E02-2
4 | 0800-022600-1000 | 排气摇臂组件 | ROCKERARM SHAFT, EXHAUST | 1 | E02-2
5 | 0GR0-022002 | 螺栓M6X132 | BOLT M6X132 | 2 | E02-2
6 | 0800-022005 | 排气门 | VALVE, EXHAUST | 2 | E02-2
7 | 0800-022800 | 火花塞组件 | PLUG, SPARK | 1 | E02-2
8 | 0800-022300 | 排气管衬垫组件 | GASKE, EXHAUST PIPE | 1 | E02-2
9 | 0800-022008 | 气门弹簧下座 | LOWER SEAT, VALVE SPRING | 4 | E02-2
10 | 0010-022500 | 气门杆密封圈组件 | SEAL RING, VALVE STEM | 4 | E02-2
11 | 0800-022006 | 气门弹簧 | SPRING, VALVE | 4 | E02-2
12 | 0800-022016 | 气门锁夹 | LOCK CLIP, VALVE | 8 | E02-2
13 | 0800-022007 | 气门弹簧上座 | UPPER SEAT,VALVE SPRING | 4 | E02-2
14 | 30132-480130030 | 自钻自攻螺钉 | TAPPING SCREW | 1 | E02-2
15 | 0800-022011 | 垫圈5.3×11×1.5 | WASHER 5.3X11X15 | 1 | E02-2
16 | 0800-022013 | 恒温器盖 | HOUSING, THERMOSTAT | 1 | E02-2
17 | 0800-022700 | 恒温器 | THERMOSTAT | 1 | E02-2
18 | 0180-013208-0030 | 螺栓M6×45 | BOLT M6X45 | 2 | E02-2
19 | 0010-022802 | 密封圈 | SEAL RING | 1 | E02-2
20 | 0GR0-022003 | 恒温器座 | SEAT,THERMOSTAT | 1 | E02-2
21 | 30502-028000N | O形圈 | O-RING | 1 | E02-2
22 | 0800-022004 | 进气门 | VALVE, INTAKE | 2 | E02-2
23 | 0800-022200 | 气缸盖垫片 | GASKET, CYLINDER HEAD | 1 | E02-2
24 | 0800-022015 | 螺塞M12×1.5 | PLUG, SCREW M12X1.5 | 1 | E02-2
25 | 0800-022014 | 垫圈 12.2×18×1.5 | WASHER 12.2X18X1.5 | 2 | E02-2
26 | 018B-022810 | 水温传感器 | SENSOR, WATER TEMP. | 1 | E02-2
27 | 0800-022002 | 垫圈12.3×18.5×0.5 | WASHER 12.3X18.5X0.5 | 4 | E02-2
28 | 0800-022001 | 摇臂轴 | SHAFT, ROCKER ARM | 2 | E02-2
29 | 0800-022500-1000 | 进气摇臂组件 | ROCKER ARM, INTAKE | 1 | E02-2
30 | 0JY0-022100 | 气缸盖组件 | CYLINDER HEAD COMP | 1 | E02-2
31 | 0800-025002 | 进气管密封圈 | SEAL RING, MANIFOLD | 1 | E02-2
32 | 01A0-110005 | 卡箍57 | CLAMP 57 | 1 | E02-2
33 | 0GR0-022900 | 喷油器座 | INJECTOR SEAT | 1 | E02-2
34 | 0130-011114-0010 | 螺栓M8×25 | BOLT M8X25 | 2 | E02-2
35 | 0800-022510 | 气门间隙调整螺钉组件 | ADJUST NUT, VALVE COMP | 4 | E02-2
36 | 0800-022506 | 气门间隙调整螺母 | ADJUST NUT, VALVE | 4 | E02-2
1 | 30406-00500 | 滚针P5×11.8 | NEEDLE PIN P 5×11.8 | 2 | E02-3
2-1 | 0GR0-023100-00030 | 气缸体组合Ⅰ | CYLINDER BODY Ⅰ | 1 | E02-3
2-2 | 0GR0-023100-00040 | 气缸体组合Ⅱ | CYLINDER BODY Ⅱ | 1 | E02-3
3 | 0180-023200-0080 | 张紧器组件 | TENSIONER ASSY | 1 | E02-3
3 | 0GR0-023400 | 张紧器组件 | TENSIONER ASSY | 1 | E02-3
4 | 0010-021017-0010 | 螺栓M6×25 | BOLT M6X25 | 2 | E02-3
5 | 0180-023003 | 张紧器密封垫 | GASKET, TENSIONER | 1 | E02-3
6 | 0GR0-023001 | 气缸纸垫 | GASKET, CYLINDER BODY | 1 | E02-3
7 | 0GR0-023300 | 导链板 | UPPER GUIDE, CHAIN | 1 | E02-3
8 | 0GR0-023200 | 张紧板 | TENSIONER, CHAIN | 1 | E02-3
9 | 0700-024008 | 螺纹销轴 | PIN SHAFT | 1 | E02-3
1 | 0GR0-024100 | 正时链条 | TIMING CHAIN | 1 | E02-4
2 | 0010-021019-0010 | 螺栓M6×12 | BOLT M6X12 | 1 | E02-4
3 | 0800-024004 | 凸轮轴定位板 | HOLDER, CAMSHAFT | 1 | E02-4
4 | 0010-080010-0010 | 螺栓M6×10 | BOLT M6X10 | 2 | E02-4
5 | 0GR0-024002 | 正时从动链轮 | TIMING DRIVEN SPROCKET | 1 | E02-4
6 | 0GR0-024200 | 起动减压组合 | DECOMPRESSOR,STARTER | 1 | E02-4
7 | 0GR0-024003 | 螺栓M8X32 | BOLT M8X32 | 1 | E02-4
8 | 0800-024002 | 链轮定位销 | DOWEL PIN, SPROCKET | 1 | E02-4
9 | 0GR0-0240A0 | 凸轮轴组合 | CAMSHAFT ASSY | 1 | E02-4
1 | 0GR0-031000 | 磁电机转子组合 | MAGNETO ROTOR | 1 | E03
1 | 0GR0-031000-1000 | 磁电机转子组合 | MAGNETO ROTOR | 1 | E03
2 | 0GR0-032000 | 磁电机定子组合 | MAGNETO STATOR | 1 | E03
2 | 0GR0-032000-1000 | 磁电机定子组合 | MAGNETO STATOR | 1 | E03
3 | 0180-030001-0090 | 螺栓M6x30 | BOLT M6X30 | 3 | E03
1 | 0800-040005 | 活塞销挡圈 | CIRCLIP, PISTON PIN | 2 | E04
2 | 0180-040007 | 半圆键 | KEY, WOODRUFF | 1 | E04
3 | 0GR0-041000 | 曲柄连杆分总成 | CRANKSHAFT COMP | 1 | E04
4 | 0800-040001-10010 | 活塞Ⅰ | PISTONⅠ | 1 | E04
4 | 0800-040001-10020 | 活塞Ⅰ | PISTONⅡ | 1 | E04
5 | 0800-040002 | 活塞销 | PIN, PISTON | 1 | E04
6 | 0GR0-160000 | 平衡轴总成 | SHAFT, BALANCER | 1 | E04
7 | 0800-0400A0 | 活塞环组合 | PISTON RING COMP | 1 | E04
1 | 0GR0-051000-00010 | 主动轮组合 | DRIVE PULLEY | 1 | E05
2 | 0JY0-050001 | 主动轮螺栓 | BOLT, DRIVE PULLEY | 1 | E05
3 | 0GR0-052000 | 从动轮组合 | PULLEY, DRIVEN | 1 | E05
4 | 0180-055000 | 齿形传动带 | BELT, CVT | 1 | E05
1 | 0GR0-061001 | 传动副轴 | SECONDARY SHAFT | 1 | E06-1
2 | 0800-061002 | 垫圈17.5X32X1 | WASHER 17.5X32X1 | 1 | E06-1
3 | 0180-061012 | 垫片20.5×30×1.5 | WASHER 20.5X30X1.5 | 3 | E06-1
4 | 0GR0-061007 | 低挡齿轮 | GEAR,LOWER RANGE | 1 | E06-1
5 | 0GR0-061006 | 高低挡滑动套 | SLIDE GEAR | 1 | E06-1
6 | 0180-061007-0050 | 弹性挡圈25 | SNAP RING 25 | 4 | E06-1
7 | 0GR0-060100 | 滚针轴承20×25×12 | BEARING 20×25×12 | 4 | E06-1
8 | 0GR0-061005 | 高挡齿轮 | GEAR,HIGH RANGE | 1 | E06-1
9 | 0GR0-061004 | 输出主动齿轮 | DRIVING GEAR, COUNTER | 1 | E06-1
10 | 0GR0-061008 | 花键垫片 | WASHER | 3 | E06-1
11 | 0GR0-061003 | 倒挡齿轮 | GEAR,REVERSE | 1 | E06-1
12 | 0GR0-061009 | 垫圈25×34×1.5 | WASHER 25X34X1.5 | 1 | E06-1
13 | 0GR0-061002 | 驻车齿轮 | GEAR, PARKING | 1 | E06-1
14 | 0GR0-060001 | 传动主轴 | MAIN SHAFT | 1 | E06-1
15 | 0JY0-060001 | 主传动轴螺母 | NUT, MAIN SHAFT | 1 | E06-1
16 | 0GR0-060002 | 倒挡过渡齿轮 | INTERMEDIATE GEAR SHAFT,REVERSE | 1 | E06-1
17 | 30801-02005 | 轴用弹性挡圈20 | RETAINER 20 | 1 | E06-1
1 | 0180-062101 | 主动锥齿轮轴 | DRIVE BEVEL GEAR SHAFT | 1 | E06-2
2 | 0180-061007-0050 | 弹性挡圈 25 | RETAINER 25 | 2 | E06-2
3 | 0180-062102 | 输出从动齿轮 | DRIVEN GEAR, OUTPUT | 1 | E06-2
4 | 0180-062103 | 主动锥齿轮轴承座 | BEARING SEAT,DRIVE BEVEL GEAR | 1 | E06-2
5 | 30499-02501 | 滚动轴承 | BEARING | 1 | E06-2
6 | 0180-062104-0010 | 轴承限位片（主动） | LIMITATOR, BEARING | 2 | E06-2
7 | 30124-080025810 | 螺钉 | SCREW | 4 | E06-2
8 | 0110-060011-0030 | 螺栓 M8×28 | BOLT M8X28 | 8 | E06-2
9 | 0180-062105 | 主动锥齿轮调整垫片 | ADJUST SHIM(0.15), DRIVE BEVEL GEAR | 1 | E06-2
10 | 0GR0-0622A0 | 锥齿轮组件 | DRIVE&DRIVEN BEVEL GEAR COMP | 1 | E06-2
11 | 0180-062107-0010 | 锥齿轮锁定螺母 | LOCK NUT, BEVEL GEAR | 1 | E06-2
12 | 0GR0-062203 | 螺栓M10×1.25×20 | BOLT M10×1.25×20 | 2 | E06-2
13 | 0GR0-062204 | 垫圈10×27.5×4 | WASHER 10×27.5×4 | 2 | E06-2
14 | 0800-062202-1000 | 从动锥齿轮轴承座 | BEARING SEAT, DRIVEN BEVEL GEAR | 1 | E06-2
15 | 0800-062203 | 从动锥齿轮调整垫片 | ADJUST SHIM, DRIVEN BEVEL GEAR | 1 | E06-2
16 | 0800-062204 | 油封 35×50×7 | OIL SEAL 35X50X6 | 1 | E06-2
17 | 0800-062205 | O形密封圈25x2 | O-RING 25X2 | 2 | E06-2
18 | 0800-062206 | 轴承限位螺母 | STOPPER NUT, BEARING | 1 | E06-2
19 | 0180-062205 | O形密封圈88×2.5 | O-RING 88X2.5 | 1 | E06-2
20 | 30400-03500 | 滚动轴承 | BEARING | 1 | E06-2
22 | 0180-331007 | 油封35×61×9(14) | OIL SEAL 35X61X9 | 1 | E06-2
23 | 0180-060008 | 前输出轴轴承挡圈 | RETAINER, BEARING | 1 | E06-2
24 | 30400-02501 | 滚动轴承 | BEARING | 1 | E06-2
25 | 0GR0-062301 | 前输出轴 | FRONT OUTPUT SHAFT | 1 | E06-2
26 | 0GR0-060003 | 连接盘 | COUPLER | 1 | E06-2
27 | 30400-02502 | 滚动轴承 | BEARING，BALL | 1 | E06-2
1 | 0800-063002 | 换档拨叉轴 | SHAFT, SHIFT FORK | 1 | E06-3
2 | 0GR0-063002 | 驻车摇臂 | ROCKER ARM, PARKING | 1 | E06-3
3 | 30801-01205 | 轴用弹性挡圈12 | RETAINING RING 12 | 3 | E06-3
4 | 0GR0-063001 | 换挡拨叉 | SHIFT FORK | 2 | E06-3
5 | 0180-063003-0050 | 细拨叉弹簧 | SPRING, SHIFT FORK | 1 | E06-3
6 | 0180-063005-0050 | 粗拨叉弹簧 | SPRING, SHIFT FORK | 1 | E06-3
7 | 0180-063006-0010 | 弹簧座 | SPRING GUIDE | 1 | E06-3
8 | 0GR0-064001 | 变速鼓 | SHIFT DRUM | 1 | E06-3
9 | 0800-064002 | 销轴 | PIN SHAFT | 1 | E06-3
10 | 0GR0-064002 | 驻车凸轮 | CAM, PARKING | 1 | E06-3
11 | 0180-064001-0010 | 限位垫片 | LIMIT WASHER | 1 | E06-3
12 | 0180-064002-0050 | 紧定螺钉T25 | FASTEN SCREW T25 | 1 | E06-3
13 | 0180-064003-0050 | 档位触头 | GEAR CONTACTOR | 1 | E06-3
14 | 0180-064004-0050 | 档位触头弹簧 | SPRING, GEAR CONTACTOR | 1 | E06-3
15 | 0180-068001-0050 | 空心螺栓M14×1.5 | BOLT M14X1.5 | 1 | E06-3
16 | 0180-068002 | 垫片14.4×22×1 | WASHER 14X22X1 | 1 | E06-3
17 | 0180-068003-0050 | 限位弹簧 | SPRING, LIMIT | 1 | E06-3
18 | 3120003 | 钢球 | FRICTION BALL | 1 | E06-3
19 | 0010-021017-0030 | 螺栓M6×25 | BOLT M6×25 | 3 | E06-3
20 | 0010-080012-0030 | 螺栓 M6×32 | BOLT M6X32 | 1 | E06-3
21 | 0800-065001 | 换档室盖 | COVER, GEARSHIFT | 1 | E06-3
22 | 0GR0-0630A0 | 换档拨叉组件 | SHIFT FORK COMP. | 1 | E06-3
23 | 0180-065100-1000 | 换档主动扇形齿轮焊接部件 | GEAR, DRIVE SECTOR | 1 | E06-3
24 | 0180-065002 | 油封SD15×25×5 | OIL SEAL SD15X25X5 | 1 | E06-3
25 | 0180-065003 | 换档扇形齿轮室垫片 | GASKET, GEARSHIFT COVER | 1 | E06-3
26 | 0180-065201-0010 | 换档从动扇形齿轮垫片 | WASHER, DRIVEN SECTOR GEAR | 1 | E06-3
27 | 0180-065202-0050 | 换档从动扇形齿轮轴 | SHAFT, DRIVEN SECTOR GEAR | 1 | E06-3
28 | 0180-065203 | 换档从动扇形齿轮 | DRIVEN SECTOR GEAR | 1 | E06-3
29 | 0180-065204-0050 | 垫片13.5×22×1 | WASHER 13.5X22X1 | 1 | E06-3
30 | 0180-065205-0010 | 换档从动扇形齿轮扭簧 | TORSION SPRING,DRIVEN SECTOR GEAR | 1 | E06-3
31 | 0180-065206-0010 | 垫片6.6×20×2 | WASHER 6.6X20X2 | 1 | E06-3
32 | 0010-013008-0030 | 螺栓M6×35 | BOLT M6X35 | 1 | E06-3
33 | 0GR0-064000 | 变速鼓组合 | SHIFT DRUM COMP | 1 | E06-3
1 | 30406-00400 | 滚针P4×15.8 | NEEDLE PIN P4X15.8 | 1 | E07
2 | 0GR0-070001 | 机油泵內转子 | INNER ROTOR,OIL PUMP | 1 | E07
3 | 0180-071005 | 机油泵外转子 | OUTER ROTOR,OIL PUMP | 1 | E07
4 | 0800-070003 | 机油泵盖 | COVER, OIL PUMP | 1 | E07
5 | 0010-030002-0020 | 螺栓 M5×16 | BOLT M5X16 | 3 | E07
6 | 0GR0-070004 | 机油泵传动齿轮 | SOLID GEAR ,OIL PUMP | 1 | E07
7 | 0GR0-070003 | 机油泵轴 | SHAFT, OIL PUMP | 1 | E07
8 | 0800-011005 | 垫圈10 | WASHER 10 | 1 | E07
9 | 30406-00402 | 滚针P4×21.8 | NEEDLE PIN P4×21.8 | 1 | E07
10 | 30801-01005 | 轴用弹性挡圈10 | CIRCLIP 10 | 2 | E07
11 | 0GR0-070005 | 机油泵双联齿轮 | DUAL GEAR,OIL PUMP | 1 | E07
12 | 0010-021019-0010 | 螺栓M6×12 | BOLT M6X12 | 2 | E07
13 | 0GR0-070006 | 挡油板 | OIL GUARD | 1 | E07
14 | 0GR0-070100 | 滚针轴承10×22×16 | NEEDLE BEAR HK10×22×16 | 1 | E07
15 | 0A80-050004 | 推力垫圈 | WASHER, THRUST | 1 | E07
16 | 0GR0-0700A0 | 机油泵转子组合 | ROTOR ASSY, OIL PUMP | 1 | E07
1 | 0GR0-080001 | 水泵盖 | WATER PUMP COVER | 1 | E08
2 | 0180-081001 | 水泵叶轮 | IMPELLER, WATER PUMP | 1 | E08
3 | 0GR0-080002 | 水泵密封圈 | SEAL RING , WATER PUMP | 1 | E08
4 | 0010-081000 | 水封组件 | WATER SEAL | 1 | E08
5 | 0110-080005 | 油封10×20×5 | OIL SEAL 10X20X5 | 1 | E08
6 | 30400-01000 | 滚动轴承 | BEARING 6000 | 1 | E08
7 | 30801-01005 | 轴用弹性挡圈10 | CIRCLIP 10 | 1 | E08
8 | 0180-081004-0050 | 水泵轴 | WATER PUMP SHAFT | 1 | E08
9 | 0010-080013-0010 | 螺栓 M6×22 | BOLT M6X22 | 5 | E08
10 | 0010-021019-0010 | 螺栓M6×12 | BOLT M6X12 | 1 | E08
11 | 0010-060009 | 垫圈6 | WASHER 6 | 1 | E08
1 | 0180-0910A0 | 从动齿轮组合 | DRIVEN GEAR ASSY,STARTER | 1 | E09
2 | 0GR0-092000 | 手拉起动器总成 | RECOIL STARTER ASSY | 1 | E09
3 | 0010-080013-0010 | 螺栓 M6×22 | BOLT M6X22 | 2 | E09
4 | 30102-080020820 | 内六角圆柱头螺钉 | SCREW M8×20 | 6 | E09
5 | 30401-02800 | 滚针轴承 | BEARING, NEEDLE | 1 | E09
6 | 0180-091001 | 从动齿轮 | GEAR, DRIVEN | 1 | E09
7 | 0180-091200 | 超越离合器组件 | CLUTCH COMP. OVERRIDING | 1 | E09
8 | 0180-091006 | 双联齿轮轴 | SHAFT, DUAL GEAR | 1 | E09
9 | 0GR0-091002 | 起动双联齿轮 | STARTER DUAL GEAR | 1 | E09
10 | 0GR0-091100 | 起动电机组件 | STARTING MOTOR | 1 | E09
11 | 0180-092200 | 手拉启动分总成 | RECOIL STARTER | 1 | E09
12 | 0GR0-092100 | 起动爪焊接组件 | STARTER PULLY ASSY | 1 | E09
13 | 0180-092001 | 螺栓M10×40 | BOLT M10X40 | 1 | E09
14 | 0180-092102 | O形密封圈16.1×3.2 | O-RING 16.1X3.2 | 1 | E09
15 | 0180-092002 | 垫片10.2×32×3 | SHIM 10.2×32×3 | 1 | E09
16 | 0010-021019 | 螺栓M6×12 | BOLT M6×12 | 4 | E09
1 | 01A0-110003 | 卡箍67 | CLAMP 67 | 2 | E11
2 | 0GR0-110005 | 出气管 | AIR OUTLET PIPE | 1 | E11
3 | 0GR0-110008 | 喉箍d70 | CLAMP d70 | 1 | E11
4 | 0GR0-110003 | 进气管 | PIPE,AIR INTAKE | 1 | E11
5 | 0GR0-110002 | 空滤器上壳体 | UPPER HOUSING, AIR FILTER | 1 | E11
6 | 0GR0-110001 | 空滤器下壳体 | LOWER HOUSING,AIR FILTER | 1 | E11
7 | 0180-110003 | 卡扣 | CLASP | 2 | E11
8 | 0800-112000 | 滤芯 | AIR FILTER | 1 | E11
9 | 0120-110001 | 卡箍64 | CLAMP 64 | 1 | E11
10 | 0GR0-110004 | 滤芯联接管 | PIPE, AIR FILTER | 1 | E11
11 | 0GR0-110006 | 空滤器密封圈 | SEAL, AIR FILTER | 1 | E11
12 | 30601-117010 | 环箍A17 | CLAMP A17 | 1 | E11
13 | 0180-110005 | 储油管 | DRAIN PLUG | 1 | E11
14 | 0GR0-110007 | 曲轴箱通气管 | BREATHER HOSE,CRANKCASE | 1 | E11
15 | 30601-112010 | 环箍A12 | CLAMP A12 | 2 | E11
16 | 0GR0-110009 | 衬套 | BUSHING | 3 | E11
17 | 0GR0-110000 | 空滤器总成 | AIR FILTER ASSY | 1 | E11
1 | 0GR0-170002 | 喷油器帽卡簧 | CLAMP, INJECTOR CAP | 1 | E17
2 | 0GR0-170010 | 喷油器帽 | INJECTOR CAP | 1 | E17
3 | 0GR0-171000 | 喷油器 | FUEL INJECTOR | 1 | E17
4 | 0GR0-173000 | 节气门体总成 | THROTTLE BODY | 1 | E17
5 | 0GR0-174000 | ECU | ECU | 1 | E17
6 | 0GR0-178000 | 高压线总成 | HIGH-TENSION CABLE | 1 | E17
7 | 018B-176000 | 氧传感器 | OXYGEN SENSOR | 1 | E17
8 | 018B-172000 | 怠速空气控制阀 | AIR BY-PASS VALVE | 1 | E17
9 | 018B-178000 | 点火线圈 | IGNITION COIL | 1 | E17
10 | 01AA-177000 | 整流调压器 | REGULATOR | 1 | E17
10 | 0800-177000 | 整流调压器 | REGULATOR | 1 | E17
10 | 0800-177000-10000 | 整流调压器 | REGULATOR | 1 | E17
11 | 0010-023008-0010 | 螺栓M6×18 | BOLT M6X18 | 1 | E17

## E01-1
E01-1 左曲轴箱分总成/LEFT CRANKCASE ASSY | E01-1 左曲轴箱分总成/LEFT CRANKCASE ASSY | [7 empty] | V-03
| 序号 | 物料代码 | 中文零部件名称 | 英文零部件名称 | 数量 | 设变 | 起始点 | 互换性 | 备 注
| Item No. | Part No. | Chinese part name | English part name | Qty | Design modification | Effective date | Interchangeability | Remark
| 1 | 0040-012006-0010 | 螺栓M8×50 | BOLT M8X50 | 2
| 2 | 0010-090005-0010 | 螺栓M6×16 | BOLT M6X16 | 1
| 3 | 0GR0-011020 | 里程传感器 | SPEED SENSOR | 1
| 4 | 0010-080008 | 定位销Φ8×14 | DOWEL PIN Φ8×14 | 3
| 5 | 0GR0-011003 | 螺栓M14×1.5×12 | BOLT M14X1.5X12 | 2
| 6 | 0180-011006 | 垫片14 | WASHER 14 | 2
| 7 | 0GR0-011100 | 左曲轴箱组件 | LEFT CRANKCASE ASSY | 1
| 8 | 0010-011017-0010 | 螺栓M6×60 | BOLT M6X60 | 7
| 9 | 0010-021005 | 定位销Φ10×14 | DOWEL PIN Φ10×14 | 3
| 10 | 0GR0-011002 | 油道盖板 | OIL COVER PLATE | 1
| 11 | 0GR0-011004 | 油道盖纸垫 | PAPER WASHER | 1
| 12 | 30499-01700 | 滚动轴承 | BEARING 6202 | 1
| 13 | 30400-01704 | 滚动轴承 | BEARING 6203 | 1
| 14 | 30499-01500 | 滚动轴承 | BEARING | 1
| 15 | 01A0-013005 | O形密封圈13×2 | O-RING 13X2 | 1
| 16 | 0110-013030 | O形密封圈18×3.55 | O-RING 18×3.55 | 1
| 17 | 0110-013001 | 机油标尺 | DIPSTICK, ENGINE OIL | 1
| 18 | 0010-023010-0030 | 螺栓M6×20 | BOLT M6X20 | 3
| 19 | 30105-060012430 | 螺钉 | BOLT M6×12 | 4
| 20 | 30400-02201 | 滚动轴承 | ROLLING BEARING | 1
| 21 | 0GR0-011001 | 粗滤网盖 | PLATE, OIL STRAINER | 1
| 22 | 0110-013005-0030 | 放油螺栓M12×1.5 | DRAIN BOLT M12X1.5 | 1
| 23 | 0010-021014 | 垫圈12 | WASHER 12 | 1
| 24 | 0GR0-011010 | 粗滤网 | OIL STRAINER | 1
| 25 | 0800-014003 | O形密封圈 63×2.5 | O-RING 63X2.5 | 1
| 26 | 30502-010000N | O形圈 | O-RING | 1
| 27 | 0GR0-011101 | 左曲轴箱体 | LEFT CRANKCASE | 1
| 28 | 30406-00500 | 滚针P5×11.8 | NEEDLE PIN P5×11.8 | 2
| 29 | 0800-011103-0001 | 主轴瓦Ⅱ | BEARING SLEEVEⅡ | 1 |  |  |  | RED/红色
| 29 | 0800-011103-0002 | 主轴瓦Ⅱ | BEARING SLEEVEⅡ | 1 |  |  |  | BLUE/蓝色
| 30 | 0800-011102-0001 | 主轴瓦Ⅰ | BEARING SLEEVEⅠ | 1 |  |  |  | RED/红色
191R | [8 empty] | 2014-10-17
E01-1 左曲轴箱分总成/LEFT CRANKCASE ASSY | E01-1 左曲轴箱分总成/LEFT CRANKCASE ASSY | [7 empty] | V-02
| 序号 | 物料代码 | 中文零部件名称 | 英文零部件名称 | 数量 | 设变 | 起始点 | 互换性 | 备 注
| Item No. | Part No. | Chinese part name | English part name | Qty | Design modification | Effective date | Interchangeability | Remark
| 30 | 0800-011102-0001 | 主轴瓦Ⅰ | BEARING SLEEVEⅠ | 1 |  |  |  | BLUE/蓝色
| 31 | 0GR0-011103 | 倒档过渡齿轮轴 | NTERMEDIATE GEAR, REVERSE | 1
| 32 | 0GR0-011102 | 机油泵双联齿轮轴 | SHAFT, DUAL GEAR,OIL PUMP | 1
| 33 | 0800-0111A0 | 主轴瓦组合 | BEARING SLEEVE COMP | 1 |  |  |  | RED/红色
| 33 | 0800-0111B0 | 主轴瓦组合 | BEARING SLEEVE COMP | 1 |  |  |  | BLUE/蓝色
191R | [8 empty] | 2014-10-17

## E01-2
E01-2 右曲轴箱分总成/RIGHT CRANKCASE ASSY | E01-2 右曲轴箱分总成/RIGHT CRANKCASE ASSY | [7 empty] | V-03
| 序号 | 物料代码 | 中文零部件名称 | 英文零部件名称 | 数量 | 设变 | 起始点 | 互换性 | 备 注
| Item No. | Part No. | Chinese part name | English part name | Qty | Design modification | Effective date | Interchangeability | Remark
| 1 | 0GR0-012100 | 右曲轴箱组件 | RIGHT CRANKCASE ASSY | 1
| 2 | 0180-012006 | 油封30×45×7 | OIL SEAL30X45X7 | 1
| 3 | 30499-03000 | 滚动轴承 | BEARING 3206A | 1
| 4 | 30400-01704 | 滚动轴承 | BEARING 6203 | 1
| 5 | 0800-011007 | 链条护卡 | UPPER GUIDE, TIMING CHAIN | 1
| 6 | 0010-090005-0010 | 螺栓M6×16 | BOLT M6X16 | 2
| 7 | 0800-012200 | 档位传感器 | SENSOR, GEARSHIFT | 1
| 7 | 0800-012200-1000 | 档位传感器 | SENSOR, GEARSHIFT | 1 |  |  |  | Sumitomo防水插件/Sumitomo Waterproof
| 8 | 0180-023002 | O形密封圈24×2.5 | O-RING 24X2.5 | 1
| 9 | 0010-013010-0010 | 螺栓M6×50 | BOLT M6X50 | 8
| 10 | 01A0-012200 | 机油压力开关 | SWITCH, OIL PRESSURE | 1
| 11 | 0010-060010 | 垫圈10 | WASHER 10 | 1
| 12 | 0040-012006-0010 | 螺栓M8×50 | BOLT M8X50 | 2
| 13 | 30400-02200 | 滚动轴承 | BEARING 63/22 | 1
| 14 | 0180-014010 | 线夹组合 | WIRE CLAMP | 1
| 15 | 0GR0-012101 | 右曲轴箱体 | RIGHT CRANKCASE | 1
| 16 | 0800-011103-0001 | 主轴瓦Ⅱ | BEARING SLEEVEⅡ | 1 |  |  |  | RED/红色
| 16 | 0800-011103-0002 | 主轴瓦Ⅱ | BEARING SLEEVEⅡ | 1 |  |  |  | BLUE/蓝色
| 17 | 0800-011102-0001 | 主轴瓦Ⅰ | BEARING SLEEVEⅠ | 1 |  |  |  | RED/红色
| 17 | 0800-011102-0002 | 主轴瓦Ⅰ | BEARING SLEEVEⅠ | 1 |  |  |  | BLUE/蓝色
| 18 | 0800-0111A0 | 主轴瓦组合 | BEARING SLEEVE COMP | 1 |  |  |  | RED/红色
| 18 | 0800-0111B0 | 主轴瓦组合 | BEARING SLEEVE COMP | 1 |  |  |  | BLUE/蓝色
| 19 | 01A0-011003 | 喷嘴 | NIPPLE | 1
| 20 | 0010-013006 | 通气管接头 | JOINT, BREATHER HOSE | 1
191R | [8 empty] | 2014-10-17

## E01-3
E01-3 CVT箱分总成/CVT HOUSE | E01-3 CVT箱分总成/CVT HOUSE | [7 empty] | V-03
| 序号 | 物料代码 | 中文零部件名称 | 英文零部件名称 | 数量 | 设变 | 起始点 | 互换性 | 备 注
| Item No. | Part No. | Chinese part name | English part name | Qty | Design modification | Effective date | Interchangeability | Remark
| 1 | 0GR0-013100 | CVT箱体组合 | CVT CASE ASSY | 1
| 2 | 0GR0-013200 | 螺栓组件 | BOLT COMP | 8
| 3 | 0GR0-013003 | CVT箱盖密封圈 | SEAL RING ,CVT COVER | 1
| 4 | 0010-060012-0010 | 螺栓M6×30 | BOLT M6X30 | 4
| 5 | 0GR0-013001 | CVT箱体纸垫 | PAPER GASKET,CVT CASE | 1
| 6 | 0GR0-013004 | CVT挡风板 | PLATE, AIR INTAKE | 1
| 7 | 0010-021019-0010 | 螺栓M6×12 | BOLT M6X12 | 4
| 8 | 0JY0-013103 | 油封32X55X10 | OIL SEAL 32X55X10 | 1
| 9 | 0010-080008 | 定位销Φ8×14 | PIN DOWEL Φ8×14 | 2
| 10 | 0GR0-013002 | CVT箱盖 | CVT COVER | 1
| 11 | 0010-013009-0010 | 螺栓M6×40 | BOLT M6X40 | 7
| 12 | 0010-060009 | 垫圈6 | WASHER 6 | 1
| 13 | 0800-012002 | CVT箱体垫片（2） | GASKET 2, CVT CASE | 1
| 14 | 0010-023010-0030 | 螺栓M6×20 | BOLT M6X20 | 4
| 15 | 0800-021101 | 气缸盖罩螺栓 | BOLT,CYLINDER HEAD COVER | 8
| 16 | 0800-021102 | 橡胶垫 | WASHER,RUBBER | 8
| 17 | 0800-021103 | 橡胶垫帽 | CAP, RUBBER | 8
| 18 | 0GR0-013101 | CVT箱体 | CVT CASE | 1
| 19 | 01A0-012010 | 螺钉 | SCREW | 1
| 20 | 0JY0-013102 | CVT箱轴瓦 | PLAIN BEARING,CVT CASE | 2 |  |  |  |  | 】
| 20 | 0JY0-013102-00010 | CVT箱轴瓦 | PLAIN BEARING,CVT CASE | 2 | ADDED | 12/2014 | YES | RED/红色
| 20 | 0JY0-013102-00020 | CVT箱轴瓦 | PLAIN BEARING,CVT CASE | 2 | ADDED | 12/2014 | YES | BLUE/蓝色
191R | [8 empty] | 2014-12-09

## E01-4
E01-4 左曲轴箱盖分总成/LEFT CRANKCASE COVER ASSY | E01-4 左曲轴箱盖分总成/LEFT CRANKCASE COVER ASSY | [7 empty] | V-02
| 序号 | 物料代码 | 中文零部件名称 | 英文零部件名称 | 数量 | 设变 | 起始点 | 互换性 | 备 注
| Item No. | Part No. | Chinese part name | English part name | Qty | Design modification | Effective date | Interchangeability | Remark
| 1 | 0010-080010-0010 | 螺栓M6×10 | BOLT M6X10 | 1
| 2 | 0GR0-014005 | 压线板 | PLATE | 1
| 3 | 0GR0-014001 | 左曲轴箱盖 | COVER, LEFT CRANKCASE | 1
| 4 | 0GR0-014002 | 左曲轴箱盖垫片 | GASKET, LEFT CRANKCASE COVER | 1
| 5 | 0010-023008-0010 | 螺栓M6×18 | BOLT M6X18 | 3
| 6 | 0A70-011005 | 螺栓M6×75 | BOLT M6X75 | 2
| 7 | 0010-013009-0010 | 螺栓M6×40 | BOLT M6X40 | 16
| 8 | 0180-014007-0010 | 油封压板 | PLATE, OIL SEAL | 1
| 9 | 0180-014009-0010 | 油封压板螺钉 | HOLDER SCREW, OIL SEAL | 3
| 10 | 0800-014100 | 转速传感器 | SENSOR, RPM | 1
| 10 | 0800-014100-1000 | 转速传感器 | SENSOR, RPM | 1
| 11 | 0010-090005-0010 | 螺栓M6×16 | BOLT M6X16 | 1
| 12 | 30400-02800 | 滚动轴承 | BEARING | 1
| 13 | 0180-014008 | 油封28×52×7 | OIL SEAL 28X52X7 | 1
| 14 | 0800-011300-0004 | 机油滤芯 | OIL FILTER | 1
| 15 | 0800-014003 | O形密封圈 63×2.5 | O-RING 63X2.5 | 1
| 16 | 0800-014002 | 滤清器盖 | CAP, OIL FILTER | 1
| 17 | 3120015 | 钢球 | STEEL BALL | 1
| 18 | 0700-012603-1000 | 限压阀弹簧 | SPRING,DECOMPRESSOR | 1
| 19 | 0GR0-014003 | 限压阀螺塞 | SCREW PLUG ,DECOMPRESSOR | 1
| 20 | 0180-332004 | O形密封圈19×2.5 | O-RING 19×2.5 | 1
| 21 | 0180-014010 | 线夹组合 | WIRE CLAMP | 1
| 22 | 0800-014013 | 贮液管 | OVERFLOW HOSE | 1
| 23 | 01A0-022102 | 管接头 | PIPE JOINT | 1
191R | [8 empty] | 2014-10-14

## E02-1
E02-1 气缸盖罩分总成/CYLINDER HEAD COVER ASSY | E02-1 气缸盖罩分总成/CYLINDER HEAD COVER ASSY | [7 empty] | V-01
| 序号 | 物料代码 | 中文零部件名称 | 英文零部件名称 | 数量 | 设变 | 起始点 | 互换性 | 备 注
| Item No. | Part No. | Chinese part name | English part name | Qty | Design modification | Effective date | Interchangeability | Remark
| 1 | 0800-021002-00001 | 气缸盖罩密封圈 | GASKET, CYLINDER HEAD COVER | 1
| 2 | 0800-021001 | 气缸盖罩 | COVER, CYLINDER HEAD | 1
| 3 | 0800-021102 | 橡胶垫 | WASHER,RUBBER | 4
| 4 | 0800-021103 | 橡胶垫帽 | CAP, RUBBER | 4
| 5 | 0800-021101-1000 | 气缸盖罩螺栓 | BOLT, CYLINDER HEAD COVER | 4
| 6 | 0800-021100 | 气缸盖罩螺栓组件 | BOLT COMP. CYLINDER HEAD COVER | 4
191R | [8 empty] | 2014-09-17

## E02-2
E02-2 气缸盖分总成/CYLINDER HEAD ASSY | E02-2 气缸盖分总成/CYLINDER HEAD ASSY | [7 empty] | V-03
| 序号 | 物料代码 | 中文零部件名称 | 英文零部件名称 | 数量 | 设变 | 起始点 | 互换性 | 备 注
| Item No. | Part No. | Chinese part name | English part name | Qty | Design modification | Effective date | Interchangeability | Remark
| 1 | 0GR0-022001 | 气缸螺栓 | BOLT, CYLINDER | 4
| 2 | 0010-011700-0010 | 止退螺母M8 | NUT M8, THRUST | 2 | MODIFIED | 11/2014
| 3 | 0180-022003-0010 | 双头螺柱M8×42 | TUD M8X42 | 2
| 4 | 0800-022600-1000 | 排气摇臂组件 | ROCKERARM SHAFT, EXHAUST | 1
| 5 | 0GR0-022002 | 螺栓M6X132 | BOLT M6X132 | 2
| 6 | 0800-022005 | 排气门 | VALVE, EXHAUST | 2
| 7 | 0800-022800 | 火花塞组件 | PLUG, SPARK | 1
| 8 | 0800-022300 | 排气管衬垫组件 | GASKE, EXHAUST PIPE | 1
| 9 | 0800-022008 | 气门弹簧下座 | LOWER SEAT, VALVE SPRING | 4
| 10 | 0010-022500 | 气门杆密封圈组件 | SEAL RING, VALVE STEM | 4
| 11 | 0800-022006 | 气门弹簧 | SPRING, VALVE | 4
| 12 | 0800-022016 | 气门锁夹 | LOCK CLIP, VALVE | 8
| 13 | 0800-022007 | 气门弹簧上座 | UPPER SEAT,VALVE SPRING | 4
| 14 | 30132-480130030 | 自钻自攻螺钉 | TAPPING SCREW | 1
| 15 | 0800-022011 | 垫圈5.3×11×1.5 | WASHER 5.3X11X15 | 1
| 16 | 0800-022013 | 恒温器盖 | HOUSING, THERMOSTAT | 1
| 17 | 0800-022700 | 恒温器 | THERMOSTAT | 1
| 18 | 0180-013208-0030 | 螺栓M6×45 | BOLT M6X45 | 2
| 19 | 0010-022802 | 密封圈 | SEAL RING | 1
| 20 | 0GR0-022003 | 恒温器座 | SEAT,THERMOSTAT | 1
| 21 | 30502-028000N | O形圈 | O-RING | 1
| 22 | 0800-022004 | 进气门 | VALVE, INTAKE | 2
| 23 | 0800-022200 | 气缸盖垫片 | GASKET, CYLINDER HEAD | 1
| 24 | 0800-022015 | 螺塞M12×1.5 | PLUG, SCREW M12X1.5 | 1
| 25 | 0800-022014 | 垫圈 12.2×18×1.5 | WASHER 12.2X18X1.5 | 2
| 26 | 018B-022810 | 水温传感器 | SENSOR, WATER TEMP. | 1
| 27 | 0800-022002 | 垫圈12.3×18.5×0.5 | WASHER 12.3X18.5X0.5 | 4
| 28 | 0800-022001 | 摇臂轴 | SHAFT, ROCKER ARM | 2
| 29 | 0800-022500-1000 | 进气摇臂组件 | ROCKER ARM, INTAKE | 1
| 30 | 0JY0-022100 | 气缸盖组件 | CYLINDER HEAD COMP | 1
191R | [8 empty] | 2014-11-12
E02-2 气缸盖分总成/CYLINDER HEAD ASSY | E02-2 气缸盖分总成/CYLINDER HEAD ASSY | [7 empty] | V-03
| 序号 | 物料代码 | 中文零部件名称 | 英文零部件名称 | 数量 | 设变 | 起始点 | 互换性 | 备 注
| Item No. | Part No. | Chinese part name | English part name | Qty | Design modification | Effective date | Interchangeability | Remark
| 31 | 0800-025002 | 进气管密封圈 | SEAL RING, MANIFOLD | 1
| 32 | 01A0-110005 | 卡箍57 | CLAMP 57 | 1
| 33 | 0GR0-022900 | 喷油器座 | INJECTOR SEAT | 1
| 34 | 0130-011114-0010 | 螺栓M8×25 | BOLT M8X25 | 2
| 35 | 0800-022510 | 气门间隙调整螺钉组件 | ADJUST NUT, VALVE COMP | 4
| 36 | 0800-022506 | 气门间隙调整螺母 | ADJUST NUT, VALVE | 4
191R | [8 empty] | 2014-11-12

## E02-3
E02-3 气缸分总成/CYLINDER ASSY | E02-3 气缸分总成/CYLINDER ASSY | [7 empty] | V-03
| 序号 | 物料代码 | 中文零部件名称 | 英文零部件名称 | 数量 | 设变 | 起始点 | 互换性 | 备 注
| Item No. | Part No. | Chinese part name | English part name | Qty | Design modification | Effective date | Interchangeability | Remark
| 1 | 30406-00500 | 滚针P5×11.8 | NEEDLE PIN P 5×11.8 | 2
| 2 | 0GR0-023100 | 气缸体组合 | CYLINDER BODY | 1
| 2 | 0GR0-023100-00030 | 气缸体组合Ⅰ | CYLINDER BODY Ⅰ | 1 | MODIFIED | 11/2014 | YES | Ⅰ组
| 2 | 0GR0-023100-00040 | 气缸体组合Ⅱ | CYLINDER BODY Ⅱ | 1 | MODIFIED | 11/2014 | YES | Ⅱ组
| 3 | 0180-023200-0080 | 张紧器组件 | TENSIONER ASSY | 1
| 3 | 0GR0-023400 | 张紧器组件 | TENSIONER ASSY | 1 | MODIFIED | 11/2014 | YES
| 4 | 0010-021017-0010 | 螺栓M6×25 | BOLT M6X25 | 2
| 5 | 0180-023003 | 张紧器密封垫 | GASKET, TENSIONER | 1
| 6 | 0GR0-023001 | 气缸纸垫 | GASKET, CYLINDER BODY | 1
| 7 | 0GR0-023300 | 导链板 | UPPER GUIDE, CHAIN | 1
| 8 | 0GR0-023200 | 张紧板 | TENSIONER, CHAIN | 1
| 9 | 0700-024008 | 螺纹销轴 | PIN SHAFT | 1
191R | [8 empty] | 2014-11-17

## E02-4
E02-4 凸轮轴分总成/CAMSHAFT ASSY | E02-4 凸轮轴分总成/CAMSHAFT ASSY | [7 empty] | V-02
| 序号 | 物料代码 | 中文零部件名称 | 英文零部件名称 | 数量 | 设变 | 起始点 | 互换性 | 备 注
| Item No. | Part No. | Chinese part name | English part name | Qty | Design modification | Effective date | Interchangeability | Remark
| 1 | 0GR0-024100 | 正时链条 | TIMING CHAIN | 1
| 2 | 0010-021019-0010 | 螺栓M6×12 | BOLT M6X12 | 1
| 3 | 0800-024004 | 凸轮轴定位板 | HOLDER, CAMSHAFT | 1
| 4 | 0010-080010-0010 | 螺栓M6×10 | BOLT M6X10 | 2
| 5 | 0GR0-024002 | 正时从动链轮 | TIMING DRIVEN SPROCKET | 1
| 6 | 0GR0-024200 | 起动减压组合 | DECOMPRESSOR,STARTER | 1
| 7 | 0GR0-024003 | 螺栓M8X32 | BOLT M8X32 | 1
| 8 | 0800-024002 | 链轮定位销 | DOWEL PIN, SPROCKET | 1
| 9 | 0GR0-0240A0 | 凸轮轴组合 | CAMSHAFT ASSY | 1
191R | [8 empty] | 2014-10-14

## E03
E03 磁电机总成/MAGNETO STATOR ASSY | E03 磁电机总成/MAGNETO STATOR ASSY | [7 empty] | V-01
| 序号 | 物料代码 | 中文零部件名称 | 英文零部件名称 | 数量 | 设变 | 起始点 | 互换性 | 备 注
| Item No. | Part No. | Chinese part name | English part name | Qty | Design modification | Effective date | Interchangeability | Remark
| 1 | 0GR0-031000 | 磁电机转子组合 | MAGNETO ROTOR | 1
| 1 | 0GR0-031000-1000 | 磁电机转子组合 | MAGNETO ROTOR | 1 |  |  |  | 大功率状态(EPS)/FOR EPS
| 2 | 0GR0-032000 | 磁电机定子组合 | MAGNETO STATOR | 1
| 2 | 0GR0-032000-1000 | 磁电机定子组合 | MAGNETO STATOR | 1 |  |  |  | 大功率状态(EPS)/FOR EPS
| 3 | 0180-030001-0080 | 螺栓M6x30 | BOLT M6X30 | 3
191R | [8 empty] | 2014-09-17

## E04
E04 曲柄连杆活塞总成和平衡机构总成/CAMSHAFT,PISTON,BALANCE | E04 曲柄连杆活塞总成和平衡机构总成/CAMSHAFT,PISTON,BALANCE | [7 empty] | V-02
| 序号 | 物料代码 | 中文零部件名称 | 英文零部件名称 | 数量 | 设变 | 起始点 | 互换性 | 备 注
| Item No. | Part No. | Chinese part name | English part name | Qty | Design modification | Effective date | Interchangeability | Remark
| 1 | 0800-040005 | 活塞销挡圈 | CIRCLIP, PISTON PIN | 2
| 2 | 0180-040007 | 半圆键 | KEY, WOODRUFF | 1
| 3 | 0GR0-041000 | 曲柄连杆分总成 | CRANKSHAFT COMP | 1
| 4 | 0800-040001-10010 | 活塞Ⅰ | PISTONⅠ | 1 | MODIFIED | 11/2014 | YES | Ⅰ组/ 90.94-90.95mm
| 4 | 0800-040001-10020 | 活塞Ⅱ | PISTONⅡ | 1 | MODIFIED | 11/2014 | YES | Ⅱ组/90.95-90.96mm
| 5 | 0800-040002 | 活塞销 | PIN, PISTON | 1
| 6 | 0GR0-160000 | 平衡轴总成 | SHAFT, BALANCER | 1
| 7 | 0800-0400A0 | 活塞环组合 | PISTON RING COMP | 1
191R | [8 empty] | 2014-11-17

## E05
E05 CVT总成/CVT ASSY | E05 CVT总成/CVT ASSY | [7 empty] | V-02
| 序号 | 物料代码 | 中文零部件名称 | 英文零部件名称 | 数量 | 设变 | 起始点 | 互换性 | 备 注
| Item No. | Part No. | Chinese part name | English part name | Qty | Design modification | Effective date | Interchangeability | Remark
| 1 | 0GR0-051000-00010 | 主动轮组合 | DRIVE PULLEY | 1 | MODIFIED | 11/2014 | YES
| 2 | 0JY0-050001 | 主动轮螺栓 | BOLT, DRIVE PULLEY | 1
| 3 | 0GR0-052000 | 从动轮组合 | PULLEY, DRIVEN | 1
| 4 | 0180-055000 | 齿形传动带 | BELT, CVT | 1 |  |  |  | 阪东/BANDO
191R | [8 empty] | 2014-11-22

## E06-1
E06-1 换档变速总成（一）/TRANSMISSION Ⅰ | E06-1 换档变速总成（一）/TRANSMISSION Ⅰ | [7 empty] | V-01
| 序号 | 物料代码 | 中文零部件名称 | 英文零部件名称 | 数量 | 设变 | 起始点 | 互换性 | 备 注
| Item No. | Part No. | Chinese part name | English part name | Qty | Design modification | Effective date | Interchangeability | Remark
| 1 | 0GR0-061001 | 传动副轴 | SECONDARY SHAFT | 1
| 2 | 0800-061002 | 垫圈17.5X32X1 | WASHER 17.5X32X1 | 1
| 3 | 0180-061012 | 垫片20.5×30×1.5 | WASHER 20.5X30X1.5 | 3
| 4 | 0GR0-061200 | 从动低档齿轮组件 | DRIVEN GEAR, LOW RANGE | 1
| 5 | 0GR0-061006-10000 | 高低挡滑动套 | SLIDE GEAR | 1
| 6 | 0180-061007-0050 | 弹性挡圈25 | SNAP RING 25 | 4
| 7 | 0GR0-060100 | 滚针轴承20×25×12 | BEARING 20×25×12 | 4
| 8 | 0GR0-061005 | 高挡齿轮 | GEAR,HIGH RANGE | 1
| 9 | 0GR0-061004 | 输出主动齿轮 | DRIVING GEAR, COUNTER | 1
| 10 | 0GR0-061008 | 花键垫片 | WASHER | 3
| 11 | 0GR0-061003 | 倒挡齿轮 | GEAR,REVERSE | 1
| 12 | 0GR0-061009 | 垫圈25×34×1.5 | WASHER 25X34X1.5 | 1
| 13 | 0GR0-061002 | 驻车齿轮 | GEAR, PARKING | 1
| 14 | 0GR0-060001 | 传动主轴 | MAIN SHAFT | 1
| 15 | 0JY0-060001 | 主传动轴螺母 | NUT, MAIN SHAFT | 1
| 16 | 0GR0-060002 | 倒挡过渡齿轮 | INTERMEDIATE GEAR SHAFT,REVERSE | 1
| 17 | 30801-02005 | 轴用弹性挡圈20 | RETAINER 20 | 1
191R | [8 empty] | 2014-09-17

## E06-2
E06-2 换档变速总成（二）/TRANSMISSION Ⅱ | E06-2 换档变速总成（二）/TRANSMISSION Ⅱ | [7 empty] | V-01
| 序号 | 物料代码 | 中文零部件名称 | 英文零部件名称 | 数量 | 设变 | 起始点 | 互换性 | 备 注
| Item No. | Part No. | Chinese part name | English part name | Qty | Design modification | Effective date | Interchangeability | Remark
| 1 | 0180-062101 | 主动锥齿轮轴 | DRIVE BEVEL GEAR SHAFT | 1
| 2 | 0180-061007-0050 | 弹性挡圈 25 | RETAINER 25 | 2
| 3 | 0180-062102 | 输出从动齿轮 | DRIVEN GEAR, OUTPUT | 1
| 4 | 0180-062103 | 主动锥齿轮轴承座 | BEARING SEAT,DRIVE BEVEL GEAR | 1
| 5 | 30499-02501 | 滚动轴承 | BEARING | 1
| 6 | 0180-062104-0010 | 轴承限位片（主动） | LIMITATOR, BEARING | 2
| 7 | 30124-080025810 | 螺钉 | SCREW | 4
| 8 | 0110-060011-0030 | 螺栓 M8×28 | BOLT M8X28 | 8
| 9 | 0180-062105 | 主动锥齿轮调整垫片 | ADJUST SHIM(0.15), DRIVE BEVEL GEAR | 1
| 10 | 0GR0-0622A0 | 锥齿轮组件 | DRIVE&DRIVEN BEVEL GEAR COMP | 1
| 11 | 0180-062107-0010 | 锥齿轮锁定螺母 | LOCK NUT, BEVEL GEAR | 1
| 12 | 0GR0-062203 | 螺栓M10×1.25×20 | BOLT M10×1.25×20 | 2
| 13 | 0GR0-062204 | 垫圈10×27.5×4 | WASHER 10×27.5×4 | 2
| 14 | 0800-062202-1000 | 从动锥齿轮轴承座 | BEARING SEAT, DRIVEN BEVEL GEAR | 1
| 15 | 0800-062203 | 从动锥齿轮调整垫片 | ADJUST SHIM, DRIVEN BEVEL GEAR | 1
| 16 | 0800-062204 | 油封 35×50×7 | OIL SEAL 35X50X6 | 1
| 17 | 0800-062205 | O形密封圈25x2 | O-RING 25X2 | 2
| 18 | 0800-062206 | 轴承限位螺母 | STOPPER NUT, BEARING | 1
| 19 | 0180-062205 | O形密封圈88×2.5 | O-RING 88X2.5 | 1
| 20 | 30400-03500 | 滚动轴承 | BEARING | 1
| 22 | 0180-331007 | 油封35×61×9(14) | OIL SEAL 35X61X9 | 1
| 23 | 0180-060008 | 前输出轴轴承挡圈 | RETAINER, BEARING | 1
| 24 | 30400-02501 | 滚动轴承 | BEARING | 1
| 25 | 0GR0-062301 | 前输出轴 | FRONT OUTPUT SHAFT | 1
| 26 | 0GR0-060003 | 连接盘 | COUPLER | 1
| 27 | 30400-02502 | 滚动轴承 | BEARING，BALL | 1
191R | [8 empty] | 2014-09-17

## E06-3
E06-3 换档变速总成（三）/TRANSMISSION Ⅲ | E06-3 换档变速总成（三）/TRANSMISSION Ⅲ | [7 empty] | V-01
| 序号 | 物料代码 | 中文零部件名称 | 英文零部件名称 | 数量 | 设变 | 起始点 | 互换性 | 备 注
| Item No. | Part No. | Chinese part name | English part name | Qty | Design modification | Effective date | Interchangeability | Remark
| 1 | 0800-063002 | 换档拨叉轴 | SHAFT, SHIFT FORK | 1
| 2 | 0GR0-063002 | 驻车摇臂 | ROCKER ARM, PARKING | 1
| 3 | 30801-01205 | 轴用弹性挡圈12 | RETAINING RING 12 | 3
| 4 | 0GR0-063001 | 换挡拨叉 | SHIFT FORK | 2
| 5 | 0180-063003-0050 | 细拨叉弹簧 | SPRING, SHIFT FORK | 1
| 6 | 0180-063005-0050 | 粗拨叉弹簧 | SPRING, SHIFT FORK | 1
| 7 | 0180-063006-0010 | 弹簧座 | SPRING GUIDE | 1
| 8 | 0GR0-064001 | 变速鼓 | SHIFT DRUM | 1
| 9 | 0800-064002 | 销轴 | PIN SHAFT | 1
| 10 | 0GR0-064002 | 驻车凸轮 | CAM, PARKING | 1
| 11 | 0180-064001-0010 | 限位垫片 | LIMIT WASHER | 1
| 12 | 0180-064002-0050 | 紧定螺钉T25 | FASTEN SCREW T25 | 1
| 13 | 0180-064003-0050 | 档位触头 | GEAR CONTACTOR | 1
| 14 | 0180-064004-0050 | 档位触头弹簧 | SPRING, GEAR CONTACTOR | 1
| 15 | 0180-068001-0050 | 空心螺栓M14×1.5 | BOLT M14X1.5 | 1
| 16 | 0180-068002 | 垫片14.4×22×1 | WASHER 14X22X1 | 1
| 17 | 0180-068003-0050 | 限位弹簧 | SPRING, LIMIT | 1
| 18 | 3120003 | 钢球 | FRICTION BALL | 1
| 19 | 0010-021017-0030 | 螺栓M6×25 | BOLT M6×25 | 3
| 20 | 0010-080012-0030 | 螺栓 M6×32 | BOLT M6X32 | 1
| 21 | 0800-065001 | 换档室盖 | COVER, GEARSHIFT | 1
| 22 | 0GR0-0630A0 | 换档拨叉组件 | SHIFT FORK COMP. | 1
| 23 | 0180-065100-1000 | 换档主动扇形齿轮焊接部件 | GEAR, DRIVE SECTOR | 1
| 24 | 0180-065002 | 油封SD15×25×5 | OIL SEAL SD15X25X5 | 1
| 25 | 0180-065003 | 换档扇形齿轮室垫片 | GASKET, GEARSHIFT COVER | 1
| 26 | 0180-065201-0010 | 换档从动扇形齿轮垫片 | WASHER, DRIVEN SECTOR GEAR | 1
| 27 | 0180-065202-0050 | 换档从动扇形齿轮轴 | SHAFT, DRIVEN SECTOR GEAR | 1
| 28 | 0180-065203 | 换档从动扇形齿轮 | DRIVEN SECTOR GEAR | 1
| 29 | 0180-065204-0050 | 垫片13.5×22×1 | WASHER 13.5X22X1 | 1
| 30 | 0180-065205-0010 | 换档从动扇形齿轮扭簧 | TORSION SPRING,DRIVEN SECTOR GEAR | 1
| 31 | 0180-065206-0010 | 垫片6.6×20×2 | WASHER 6.6X20X2 | 1
191R | [8 empty] | 2014-09-17
E06-3 换档变速总成（三）/TRANSMISSION Ⅲ | E06-3 换档变速总成（三）/TRANSMISSION Ⅲ | [7 empty] | V-01
| 序号 | 物料代码 | 中文零部件名称 | 英文零部件名称 | 数量 | 设变 | 起始点 | 互换性 | 备 注
| Item No. | Part No. | Chinese part name | English part name | Qty | Design modification | Effective date | Interchangeability | Remark
| 32 | 0010-013008-0030 | 螺栓M6×35 | BOLT M6X35 | 1
| 33 | 0GR0-064000 | 变速鼓组合 | SHIFT DRUM COMP | 1
191R | [8 empty] | 2014-09-17

## E07
E07 机油泵总成/OIL PUMP ASSY | E07 机油泵总成/OIL PUMP ASSY | [7 empty] | V-02
| 序号 | 物料代码 | 中文零部件名称 | 英文零部件名称 | 数量 | 设变 | 起始点 | 互换性 | 备 注
| Item No. | Part No. | Chinese part name | English part name | Qty | Design modification | Effective date | Interchangeability | Remark
| 1 | 30406-00400 | 滚针P4×15.8 | NEEDLE PIN P4X15.8 | 1
| 2 | 0GR0-070001 | 机油泵內转子 | INNER ROTOR,OIL PUMP | 1 |  |  |  | 不单供/Not supplied individually
| 3 | 0180-071005 | 机油泵外转子 | OUTER ROTOR,OIL PUMP | 1 |  |  |  | 不单供/Not supplied individually
| 4 | 0800-070003 | 机油泵盖 | COVER, OIL PUMP | 1
| 5 | 0010-030002-0020 | 螺栓 M5×16 | BOLT M5X16 | 3
| 6 | 0GR0-070004 | 机油泵传动齿轮 | SOLID GEAR ,OIL PUMP | 1
| 7 | 0GR0-070003 | 机油泵轴 | SHAFT, OIL PUMP | 1
| 8 | 0800-011005 | 垫圈10 | WASHER 10 | 1
| 9 | 30406-00402 | 滚针P4×21.8 | NEEDLE PIN P4×21.8 | 1
| 10 | 30801-01005 | 轴用弹性挡圈10 | CIRCLIP 10 | 2
| 11 | 0GR0-070005 | 机油泵双联齿轮 | DUAL GEAR,OIL PUMP | 1
| 12 | 0010-021019-0010 | 螺栓M6×12 | BOLT M6X12 | 2
| 13 | 0GR0-070006 | 挡油板 | OIL GUARD | 1
| 14 | 0GR0-070100 | 滚针轴承10×22×16 | NEEDLE BEAR HK10×22×16 | 1
| 15 | 0A80-050004 | 推力垫圈 | WASHER, THRUST | 1
| 16 | 0GR0-0700A0 | 机油泵转子组合 | ROTOR ASSY, OIL PUMP | 1
191R | [8 empty] | 2014-10-14

## E08
E08 水泵总成/WATER PUMP ASSY | E08 水泵总成/WATER PUMP ASSY | [7 empty] | V-02
| 序号 | 物料代码 | 中文零部件名称 | 英文零部件名称 | 数量 | 设变 | 起始点 | 互换性 | 备 注
| Item No. | Part No. | Chinese part name | English part name | Qty | Design modification | Effective date | Interchangeability | Remark
| 1 | 0GR0-080001 | 水泵盖 | WATER PUMP COVER | 1
| 2 | 0180-081001 | 水泵叶轮 | IMPELLER, WATER PUMP | 1
| 3 | 0GR0-080002 | 水泵密封圈 | SEAL RING , WATER PUMP | 1
| 4 | 0010-081000 | 水封组件 | WATER SEAL | 1
| 5 | 0110-080005 | 油封10×20×5 | OIL SEAL 10X20X5 | 1
| 6 | 30400-01000 | 滚动轴承 | BEARING 6000 | 1
| 7 | 30801-01005 | 轴用弹性挡圈10 | CIRCLIP 10 | 1
| 8 | 0180-081004-0050 | 水泵轴 | WATER PUMP SHAFT | 1
| 9 | 0010-080013-0010 | 螺栓 M6×22 | BOLT M6X22 | 5
| 10 | 0010-021019-0010 | 螺栓M6×12 | BOLT M6X12 | 1
| 11 | 0010-060009 | 垫圈6 | WASHER 6 | 1
191R | [8 empty] | 2014-10-14

## E09
E09 起动总成/STATER MOTOR | E09 起动总成/STATER MOTOR | [7 empty] | V-02
| 序号 | 物料代码 | 中文零部件名称 | 英文零部件名称 | 数量 | 设变 | 起始点 | 互换性 | 备 注
| Item No. | Part No. | Chinese part name | English part name | Qty | Design modification | Effective date | Interchangeability | Remark
| 1 | 0180-0910A0 | 从动齿轮组合 | DRIVEN GEAR ASSY,STARTER | 1
| 2 | 0GR0-092000 | 手拉起动器总成 | RECOIL STARTER ASSY | 1
| 3 | 0010-080013-0010 | 螺栓 M6×22 | BOLT M6X22 | 2
| 4 | 30102-080020820 | 内六角圆柱头螺钉 | SCREW M8×20 | 6
| 5 | 30401-02800 | 滚针轴承 | BEARING, NEEDLE | 1
| 6 | 0180-091001 | 从动齿轮 | GEAR, DRIVEN | 1
| 7 | 0180-091200 | 超越离合器组件 | CLUTCH COMP. OVERRIDING | 1
| 8 | 0180-091006 | 双联齿轮轴 | SHAFT, DUAL GEAR | 1
| 9 | 0GR0-091002 | 起动双联齿轮 | STARTER DUAL GEAR | 1
| 10 | 0GR0-091100 | 起动电机组件 | STARTING MOTOR | 1
| 11 | 0180-092200 | 手拉启动分总成 | RECOIL STARTER | 1
| 12 | 0GR0-092100 | 起动爪焊接组件 | STARTER PULLY ASSY | 1
| 13 | 0180-092001 | 螺栓M10×40 | BOLT M10X40 | 1
| 14 | 0180-092102 | O形密封圈16.1×3.2 | O-RING 16.1X3.2 | 1
| 15 | 0180-092002 | 垫片10.2×32×3 | SHIM 10.2×32×3 | 1
| 16 | 0010-021019 | 螺栓M6×12 | BOLT M6×12 | 4
191R | [8 empty] | 2014-10-14

## E11
E11 空滤器总成/AIR FILTER ASSY | E11 空滤器总成/AIR FILTER ASSY | [7 empty] | V-02
| 序号 | 物料代码 | 中文零部件名称 | 英文零部件名称 | 数量 | 设变 | 起始点 | 互换性 | 备 注
| Item No. | Part No. | Chinese part name | English part name | Qty | Design modification | Effective date | Interchangeability | Remark
| 1 | 01A0-110003 | 卡箍67 | CLAMP 67 | 2
| 2 | 0GR0-110005 | 出气管 | AIR OUTLET PIPE | 1
| 3 | 0GR0-110008 | 喉箍d70 | CLAMP d70 | 1
| 4 | 0GR0-110003 | 进气管 | PIPE,AIR INTAKE | 1
| 5 | 0GR0-110002 | 空滤器上壳体 | UPPER HOUSING, AIR FILTER | 1
| 6 | 0GR0-110001 | 空滤器下壳体 | LOWER HOUSING,AIR FILTER | 1
| 7 | 0180-110003 | 卡扣 | CLASP | 2
| 8 | 0800-112000 | 滤芯 | AIR FILTER | 1
| 9 | 0120-110001 | 卡箍64 | CLAMP 64 | 1
| 10 | 0GR0-110004 | 滤芯联接管 | PIPE, AIR FILTER | 1
| 11 | 0GR0-110006 | 空滤器密封圈 | SEAL, AIR FILTER | 1
| 12 | 30601-117010 | 环箍A17 | CLAMP A17 | 1
| 13 | 0180-110005 | 储油管 | DRAIN PLUG | 1
| 14 | 0GR0-110007 | 曲轴箱通气管 | BREATHER HOSE,CRANKCASE | 1
| 15 | 30601-112010 | 环箍A12 | CLAMP A12 | 2
| 16 | 0GR0-110009 | 衬套 | BUSHING | 3 | ADDED | 12/2014
| 17 | 0GR0-110000 | 空滤器总成 | AIR FILTER ASSY | 1
191R | [8 empty] | 2014-12-25

## E17
E17 电装总成/ELECTRIC FITTING ASSY | E17 电装总成/ELECTRIC FITTING ASSY | [7 empty] | V-03
| 序号 | 物料代码 | 中文零部件名称 | 英文零部件名称 | 数量 | 设变 | 起始点 | 互换性 | 备 注
| Item No. | Part No. | Chinese part name | English part name | Qty | Design modification | Effective date | Interchangeability | Remark
| 1 | 0GR0-170002 | 喷油器帽卡簧 | CLAMP, INJECTOR CAP | 1
| 2 | 0GR0-170010 | 喷油器帽 | INJECTOR CAP | 1
| 3 | 0GR0-171000 | 喷油器 | FUEL INJECTOR | 1
| 4 | 0GR0-173000 | 节气门体总成 | THROTTLE BODY | 1
| 5 | 0GR0-174000 | ECU | ECU | 1
| 6 | 0GR0-178000 | 高压线总成 | HIGH-TENSION CABLE | 1
| 7 | 018B-176000 | 氧传感器 | OXYGEN SENSOR | 1
| 8 | 018B-172000 | 怠速空气控制阀 | AIR BY-PASS VALVE | 1
| 9 | 018B-178000 | 点火线圈 | IGNITION COIL | 1
| 10 | 01AA-177000 | 整流调压器 | REGULATOR | 1
| 10 | 0800-177000 | 整流调压器 | REGULATOR | 1 |  |  |  | 大功率状态/FOR EPS,Used with Kokusan magneto,OPTIONAL
| 10 | 0800-177000-10000 | 整流调压器 | REGULATOR | 1 | ADDED | 09/2014 | YES | 大功率状态/FOR EPS,SANXIN,OPTIONAL/重庆三信，选装
| 11 | 0010-023008-0010 | 螺栓M6×18 | BOLT M6X18 | 1
191R | [8 empty] | 2014-10-14